## 单选题
单选题
序号 | 题目（必填） | 难度 | 正确答案（必填） | 选项A（必填） | 选项B（必填） | 选项C | 选项D
1 | 在表面粗糙度的评定参数中，代号Ra指的是 | 易 | A | 轮廓算术平均偏差 | 微观不平十点高度 | 轮廓最大高度 | 以上都不正确
2 | 遵守法律法规要求 | 易 | D | 积极工作 | 加强劳动协作 | 自觉加班 | 遵守安全操作规程
3 | 在液压系统中对液压油性能最为敏感是 | 易 | A | 液压泵 | 阀 | 管道 | 液压缸
4 | 螺纹连接时用双螺帽防松属于 | 易 | A | 增大摩擦力 | 使用机械结构 | 冲边 | 粘接
5 | 螺旋机构中,机架固定而螺母向机架作相对运动的是 | 易 | C | 螺杆固定的单螺旋机构 | 螺母固定的单螺旋机构 | 差动双螺旋机构 | 复式双螺旋机构
6 | 直流电动机的额定功率是指其按规定方式额定工作时轴上输出的 | 易 | C | 电功率 | 有功功率 | 机械功率 | 无功功率
7 | 刀具前角大则 | 易 | C | 切削力大 | 提高刀具强度 | 散热能力差 | 容易磨损
8 | 高温合金是指 | 易 | C | 切削中将产生高温的合金 | 材料将工作在高温环境中 | 材料通过高温生产 | 材料经过高温热处理
9 | 在G72W(△d)R(e)；G72P(ns)Q(nf)U(△u)W(△w)F(f)S(s)T(t)；程序格式中，表示精加工路径的第一个程序段顺序号。 | 易 | B | △w | ns | △u | nf
10 | 程序段G73U(△i)W(△k)R(d)；G73P(ns)Q(nf)U(△u)W(△w)F(f)S(s)T(t)；中，()表示X轴方向上的精加工余量。 | 易 | B | △w | △u | ns | nf
11 | 程序段G76C(c)R(r)E(e)A(a)X(x)Z(z)I(i)K(k)U(d)V(dmin)Q(d)P(p)F(l)；中，()表示的是第一次切削深度。 | 易 | D | r | a | i | d
12 | CAD/CAM中STEP标准用于()转换 | 易 | C | 线框模型 | 面模型 | 实体模型 | 特征模型
13 | 要实现一台或多台计算机主机与多台数控机床通讯，应采用 | 易 | B | RS232C通讯接口 | 计算机局域网 | RS422通讯接口 | 现场总线
14 | G11/2螺纹，已知牙形高度为0.6403P(P=螺距)，每吋内11牙。车削螺纹的切深是()mm。 | 易 | B | 2.309 | 1.4785 | 1.451 | 1.814
15 | ()在所有的数控车床上都能使用。 | 易 | C | 用C轴作圆周分线 | 在G功能中加入圆周分线参数 | 轴向分线 | 不存在一种可使用于所有数控车床的分线方法
16 | 测量法向齿厚时，先把齿高卡尺调整到()高尺寸，同时使齿厚卡尺的测量面与齿侧平行这时齿厚卡尺测得的尺寸就是法向齿厚的实际尺寸。 | 易 | A | 齿顶 | 全齿 | 牙高 | 实际
17 | 三针测量法的量针最佳直径应是使量针的()与螺纹中径处牙侧面相切。 | 易 | B | 直径 | 横截面 | .斜截面 | 四等分点
18 | 封闭环的公差()各组成环的公差。 | 易 | A | 大于 | 大于或等于 | 小于 | 小于或等于
19 | 线轮廓度符号为(),是限制实际曲线对理想曲线变动量的一项指标。 | 易 | C | 一个圆 | 一个球 | 一上凸的圆弧线 | 两个等距曲线
20 | 公差配合H7/g6是()。 | 易 | D | 间隙配合，基轴制 | 过渡配合，基孔制 | 过盈配合，基孔制 | 间隙配合，基孔制
21 | 在加工过程中，因高速旋转的不平衡的工件所产生的()会使机床工艺系统产生动态误差。 | 易 | C | 开力 | 重力和夹紧力 | 惯性力 | 闭合力
22 | 加工时采用了近似的加工运动或近似刀具的轮廓产生的误差称为()。 | 易 | A | .加工原理误差 | 车床几何误差 | 刀具误差 | 调整误差
23 | 维护项目中()是半年必须检查的项目。 | 易 | B | 液压系统的压力 | 液压系统液压油 | 液压系统油标 | 液压系统过滤器
24 | 可以在传递任意位置两轴之间的运动的传动方式是() | 易 | B | 轮传动 | 齿轮传动 | 蜗杆传动 | 带传动
25 | 平面连杆机构的缺点除了设计复杂外，主要还有()。 | 易 | C | 制造困难 | 接触部位容易磨损 | 不易精确实现复杂的的运动规律 | 不适于传递大的动力
26 | 定量泵系统中，液压泵的供油压力通过()来调节。() | 易 | B | 安全阀 | 溢流阀 | 减压阀 | 节流阀
27 | 要防止液压油液的可压缩性增大，在液压系统内要防止() | 易 | C | 工作温度升高 | 其他油液混入 | 空气混入 | 泄漏
28 | 热继电器是通过测量()而动作的。 | 易 | D | 电器工作温度 | 工作电流大小 | 工作电压 | 测量元件温度
29 | 球墨铸铁的牌号由()以及后两组数字组成。 | 易 | B | HT | QT | KTH | RuT
30 | 在钢材上加工深度不超过0.1的浮雕的最佳方法是()。 | 易 | C | 电火花加工 | 铣加工 | 激光加工 | 电解加工
31 | 可转位刀片型号中刀刃形状代号为S，表示该刀片()。 | 易 | D | 切削刃锋利 | 刀刃修钝，强度较好 | 负倒棱刀刃，抗冲击 | 该刀片材料强度低，抗冲击能力差
32 | FANUC系统，G71指令是以其程序段中指定的切削深度，沿平行于()的方向进行多重切削加工的。(FANUC系统) | 易 | D | X轴 | Y轴 | C轴 | Z轴
33 | 程序段G74R(e)；G74X(U)_Z(W)_P(i)Q(k)R(d)F(f)；中的e表示()。 | 易 | C | 总加工余量 | 加工循环次数 | 每次Z方向退刀量 | 每次钻削长度
34 | G76指令，主要用于()的加工，以简化编程。(FANUC系统) | 易 | D | 切槽 | 钻孔 | 端面 | 螺纹
35 | 如要表达“如果A大于或等于B，那么转移执行程序C”，下面语句中正确的是()。(FANUC系统) | 易 | C | WHILEAGEBDOC | WHILEALTBDOC | IFAGEBGOTOC | IFALTBGOTOC
36 | 如要编程实现：“如果A大于或等于B，那么继续运行程序至某程序段，否则程序将跳过这些程序运行后面的程序段”，下面语句中正确的是()。 | 易 | C | WHILEAGEB；…ENDW | WHILEALTB；…ENDW | IFAGEB；…ENDIF | IFALTB；…ENDIF
37 | 工件定位时，用来确定工件在夹具中位置的基准称为()。 | 易 | B | 设计基准 | 定位基准 | 工序基准 | 测量基准
38 | 只能用于两平行轴之间传动方式() | 易 | A | 链传动 | 齿轮传动 | 蜗杆传动 | 带传动
39 | 所有的传动中，应用最广泛的是() | 易 | B | 链传动 | 齿轮传动 | 蜗杆传动 | 带传动
40 | 可以在任意位置两轴之间传递运动的传动方式是() | 易 | D | 链传动 | 齿轮传动 | 蜗杆传动 | 带传动
41 | .轮和从动杆需要在同一平面内运动，且行程较短，应采用() | 易 | D | 圆锥凸轮 | 移动凸轮 | 圆柱凸轮 | 盘状凸轮
42 | 台虎钳是典型的() | 易 | B | 传动运动的螺旋机构 | 螺母动力的螺旋机构 | 调整零件之间位置的螺旋机构 | 固定零件之间的位置螺旋机构
43 | 要使螺母向机架做相对运动采用() | 易 | D | 螺杆固定的单螺杆机构 | 螺母固定的螺旋机构 | 差动双螺旋机构 | 复试双螺旋机构
44 | 与化工螺旋机构相比，滚动螺旋机构的一个主要优点是() | 易 | C | 工作连续，平稳 | 提高承载能力 | 提高转动效率 | 加大螺旋升角
45 | 滚珠丝杠的基本导呈Lo减小，可以() | 易 | A | 提高精度 | 提高承载能力 | 提高传动小路 | 加大螺旋升角
46 | 滚动丝杠在数控机床上用于() | 易 | D | 自动换到装置 | 旋转工作太 | 主轴装置 | 直线移动工作台
47 | 设备内的滚珠丝杠螺母一般采用()维护方法 | 易 | D | .伸缩套筒 | 锥形套筒 | 折叠防护罩 | 塑料迷宫密封圈
48 | 影响提醒螺纹配合性质的主要尺寸是螺纹的() | 易 | B | 大经 | 中经 | 小径 | 牙型角
49 | 螺纹标准中没有规定螺距和牙型角的公差，而是由()对这样个要素进行综合控制 | 易 | B | 大经公差 | 中经公差 | 小经公差 | 部队其控制
50 | 要保证螺纹的旋合，主要是() | 易 | A | 中经上篇车不能超差 | 中经的下偏差不能超差 | 螺距不能超差 | 牙型角不能超差
51 | 螺纹连接时用双螺帽放松属于()防松 | 易 | A | 增大摩擦力 | 使用机械结构 | 冲边 | 粘接
52 | 螺纹连接时用止动垫片放松属于()放松 | 易 | B | 增大摩擦力 | 使用机械结构 | 冲边 | 粘接
53 | 能够从两面进行装备的螺纹连接类型是() | 易 | C | 螺钉连接 | 双头螺柱连接 | 螺栓连接 | 紧定螺钉连接
54 | 传动轴的功能是() | 易 | C | 实现往复运动和旋转运动间的转换 | 承受弯矩 | 承受转矩 | 承受弯矩和转矩
55 | 直轴按其()可分为转动轴、心轴和转轴。 | 易 | C | 材料 | 结构 | 承载情况 | 尺寸规格
56 | 轴上零件固定方法中()可以轴向轴向同时固定，在过载时有保护功能是轴和轴上零件不会损坏， | 易 | B | 链连接 | 削连接 | 紧定螺钉 | 过盈配合
57 | 可以实现无切削的毛培种类是() | 易 | C | 铸造毛坯 | 锻造毛坯 | 末治金毛培 | 型材
58 | 适应性最广的毛培种类是() | 易 | A | 铸造毛坯 | 锻造毛坯 | 末治金毛培 | 型材
59 | 液压传动中工作压力取决于() | 易 | C | 液压泵 | 液压缸 | 外负载 | 油液的黏度
60 | 液压系统中的能源装置是() | 易 | A | 液压泵 | 液压马达 | 油箱 | 压力阀
61 | 液压系统中可以完成直线运动的执行元件是() | 易 | A | 活塞式液压缸 | 液压马达 | 轴向柱塞泵 | 摆动缸
62 | 选用压力表时其量程应为系统最高压力的() | 易 | B | 1倍 | 1.5倍 | 2倍 | 2.5倍
63 | ()管接头只能用于８ＭＰａ以下的中低压 | 易 | C | 卡套式 | 橡胶软管 | 扩口式 | .焊接式
64 | 定量泵系统中，液压泵的供油压力通过()来调节 | 易 | B | 安全阀 | 溢流阀 | 减压阀 | 节流阀
65 | 压力控制回路中()的功能在于防止垂直放置的液压缸及与之相连的工作部位因自重而下坠 | 易 | D | 保压回路 | 卸荷回路 | 增压回路 | 平衡回路
66 | 最常见的减压回路通过定值减压阀和主回路相连，但是回路中要加入()防止主油路压力低于减压阀调整压力时引起的油液倒流 | 易 | B | 保压回路 | 单向阀 | 溢流阀 | 安全阀
67 | 选择液压油的主要依据是() | 易 | D | 密度 | 颜色 | 可压缩性 | 黏性
68 | 处于封闭环境和()条件下工作的滚动轴承应选用润滑剂润滑 | 易 | B | 润滑要求不高 | 极高速运转 | 不需要降温 | 工作压力大
69 | 机床主轴箱内一般采用() | 易 | D | 手工定时润滑 | 针阀式注油杯润滑 | 自动定时润滑 | 漏油润滑
70 | 使用润滑脂的零件运动线速度不宜超过()m/s | 易 | B | 1 | 2 | 2.5 | 3
71 | ()用于电力系统发生故障时迅速可靠地切断电源 | 易 | C | 继电器 | 熔断器 | 接触器 | 变压器
72 | 三级交流接触器用于() | 易 | B | 直流系统 | 三相交流系统 | 控制中性线的三相电路 | 任何交直流系统
73 | 在石化，冶金等恶劣环境中要使用() | 易 | C | 空气电磁式交流接触器 | 真空交流接触器 | 机械连锁交流器 | 切换电熔接触器
74 | PLC梯形图中的编程元件的元件号采用() | 易 | C | 十进制 | 二进制 | 八进制 | 十六进制
75 | 可编程控制器的输入/输出响应速度受()的影响较大 | 易 | B | 器件功能 | 扫描周期 | 程序 | 外接设备
76 | 数控系统中PLC控制程序可实现机床的() | 易 | B | 位置控制 | 各执行机构的控制 | 精度控制 | 各进给轴速度控制
77 | 电动机内的热继电器主要防止() | 易 | D | 电压过高 | 电压过低 | 温度过高 | 电流过大
78 | 下列电器中()能够起过载保护作用并能够复位 | 易 | A | 热继电器 | 接触器 | 熔断器 | 组合开关
79 | 要改变步进电动机的转速.可通过改变输入电动机的()实现 | 易 | A | 脉冲频率 | 脉冲速度 | 通电顺序 | 电压
80 | 动机直接启动控制方式中，会因()过大.而影响同一线路其他负载的正常工作 | 易 | B | 启动电压 | 启动电流 | 启动转矩 | .启动转速
81 | 三相异步电动机的容量超过供电变压器的()时应采用降压启动方式 | 易 | B | 5％以下 | 5％-25％ | 25％-50％ | 50％-75％
82 | 交流接触器在检修时发现短路环损坏.该接触器()使用 | 易 | B | 能继续使用 | 不能继续使用 | 在额定电流下可以 | 不影响
83 | 低压断路器欠电压脱扣器的额定电压()线路额定电压 | 易 | B | 大于 | 等于 | 小于 | 等于50％
84 | 晶体管时间继电器消耗的功率()电磁式时间继电器消耗的功率 | 易 | A | 小于 | 等于 | 大于 | 远大于
85 | 电器控制原理图中各电器元件的触点是()的状态 | 易 | C | 通电时 | 受外时力 | 未通电时 | 根据情况而定
86 | 机床电气控制电路中的主要元件有() | 易 | A | 电动机 | 指示灯 | 熔断器 | 接线架
87 | 机床电气控制线路不要求() | 易 | D | 过载.短路.欠压.失压保护 | 主电动机停止采用按钮操作 | 具有安全的局部照明装置 | 所有电动机必须进行电气调速
88 | 异步电动机对称三相饶组在空间位置上应彼此相差()电角度 | 易 | B | .60° | 120° | 180° | 360°
89 | 直流电动机的额定电压是指其在正常工作时在电动机上的() | 易 | B | 相电压 | 直流电源电压 | 交流电源电压 | 线电压
90 | 数控机床要求在() 进给运动下不爬行，有高度灵敏度 | 易 | C | 停止 | 高速 | 低速 | 匀速
91 | 数控系统在工作时，必须将某一坐标方向上所需的位移量转换成() | 易 | D | 相应的位移量 | 步距角 | 脉冲当量 | 脉冲数
92 | 影响数控系统插补精度主要因素是()。 | 易 | D | 最小脉冲当量 | 私服系统类型 | 插补算法 | 插补周期
93 | 数控机床进给系统的指标不包括() | 易 | C | 切削经给速度范围 | 快速移动速度范围 | 滚珠丝杠的精度 | 反馈系统
94 | .()不是伺服系统的组成部分 | 易 | B | 电动机 | 可编辑控制器 | 位置测量元件伺服系统 | 反馈系统
95 | 数控机床伺服系统以()为控制目标 | 易 | B | 加工精度 | 位移量和速度量 | 切削力 | 切削速度
96 | 数控机床的()以位移量和速度量为控制目标 | 易 | C | 数控装置 | 可编程序控制器 | 伺服系统 | 伺服电动机
97 | 数控机床对进给伺服驱动系统的()未做要求 | 易 | A | 宽调速范围内保持恒功率输出 | 高精度 | 高可靠性 | 低速大转矩
98 | 采用()的位置伺服系统只接收数控系统发出的指令信号，而无反馈信号 | 易 | C | 闭环控制 | 半闭环控制 | 开环控制 | 与控制形式无关
99 | 采用步进电动机的开环伺服系统() | 易 | D | 工作不可靠 | 调试不方便 | 伺服单位复杂 | 进给速度
100 | 采用开环伺服系统的机床使用的执行元件是() | 易 | B | 直达伺服电动机 | 步进电动机 | 电液脉冲马达 | 交流伺服电动机
101 | 闭环控制系统的位置检测装置在() | 易 | D | 传动丝杠上 | 伺服电动机轴上 | 数控装置上 | 机床移动部件上
102 | 闭环控制系统直接检测的是() | 易 | C | 电动机轴转动量 | 丝杠转动量 | 工作台的位移量 | 电动机转速
103 | 闭环系统数控机床安装调试合格后，其位置精度主要取决于() | 易 | C | 机床机械结构的精度 | 驱动装置的精度 | 位置检测及反馈系统的精度 | 计算机的运算精度
104 | 半闭环系统的位置测量装置一般装在() | 易 | B | 导轨上 | 伺服电动机上 | 工作台上 | 刀架上
105 | 位置检测装置安装在数控机床的伺服电动机上属于() | 易 | B | 开环控制系统 | 半闭环控制系统 | 半闭环控制系统 | 安装位置于控制类型无关
106 | 在半闭环系统中，位置反馈量是() | 易 | C | 机床的工作台位移 | 进给电动机的角位移 | 主轴电动机的转角 | 主轴电动机的转速
107 | 半闭环系统使用的位移测量元件是() | 易 | A | 机床传动链的精度 | 驱动装置的精度 | 计算机的运算精度 | 工作台的精度
108 | 使用半闭环系统控制的数控机床，其位置精度主要取决于() | 易 | A | 机床传动链的精度 | .驱动装置的精度 | 计算机的运算精度 | 工作台的精度
109 | 金属材料硬度符号HRC表示() | 易 | D | 布氏硬度 | 硬度 | 维氏硬度 | 洛氏硬度
110 | 金属材料在()作用下，抵抗塑性材料或断裂的能力称为强度。 | 易 | A | 冲击载荷 | 交变载荷 | 静载荷 | 高压
111 | 金属的抗性强度用()可以改善切削加工性 | 易 | C | Rel | A | Rm | Z
112 | 钢的热处理工艺中，()可以改善切削加工性 | 易 | B | 表面处理 | 正火和退火 | 淬火 | 回火
113 | 材料的()将导致加工表面质量差 | 易 | C | 高度硬 | 热导率低 | 韧性高，塑性大 | 高强度
114 | 下列材料中，()最难切削加工 | 易 | C | 铝和钢 | .45钢 | 合金结构钢 | 耐热钢
115 | ()是力学性能最好的铸铁 | 易 | A | 球墨铸铁 | 灰铸铁 | 可锻铸铁 | 白口铸铁
116 | QT表示() | 易 | A | 球墨铸铁 | 灰铸铁 | 可锻铸铁 | 蠕墨铸铁
117 | 球墨铸铁的牌号由()以及后面两组数字组成 | 易 | B | HT | QT | KTH | RUT
118 | 在真空炉中加热淬火可防止() | 易 | A | 氧化和退碳 | 开裂 | 硬度偏低 | 变形
119 | 钢材淬火是为了防止()需要选择合适的设备 | 易 | D | 变形 | 开裂 | 硬度偏低 | 变形
120 | 钢淬火加热温度不够会造成() | 易 | C | 氧化 | 脱碳 | 硬度偏低 | 变形
121 | ()能提高钢的韧性，是工件具有较好的综合力学性能 | 易 | D | 淬火 | 正火 | 退火 | 回火
122 | 将淬火后的钢再加热到某一温度，保温一段时间，然后冷却到室温的热处理工艺称为() | 易 | D | 渗碳 | 正火 | 退火 | 回火
123 | 中温回火主要适用于() | 易 | B | 各种刃具 | 各种弹簧 | 各种轴 | 高强度螺栓
124 | ()采用表面淬火容易淬裂 | 易 | B | 中碳钢 | 高碳钢 | 低碳钢 | 不锈钢
125 | 钢材的表面淬火适用于() | 易 | A | 中碳钢 | 高碳钢 | 低碳钢 | 不锈钢
126 | 要使渗碳工件表层具有高硬度，高耐磨性还需进行() | 易 | D | 退火 | 正火 | 淬火 | 淬火后回火
127 | 积屑瘤发生在()的过程中 | 易 | B | 高速切削塑性材料 | 中速切削塑性材料 | 高速切削脆性材料 | 中速切削脆性材料
128 | 防止积屑瘤崩碎的措施是() | 易 | D | 采用高速切削 | 采用低速切削 | 保持均匀的切削速度 | 选用合适的切削液
129 | 积屑瘤的存在() | 易 | A | 对粗加工有利 | 对提高加工精度有利 | 对保护刀具不利 | 对提高工件表面质量有利
130 | 耐热性好的刀具材料() | 易 | B | 抗弯强度高 | 韧性差 | 硬度低 | 抗冲击能力强
131 | 选择切削用量时应该首先选择() | 易 | A | 背吃刀量 | 切削速度 | 进给速度 | 主轴转速
132 | 造成刀具磨损的主要原因是() | 易 | D | 背吃刀量 | 切削速度 | 进给速度 | 切削温度
133 | 在切削用量相同的条件下，主偏角减小，切削宽度增大，切削温度也() | 易 | B | 上升 | 下降 | 先升后降 | 不变
134 | 金属切削加工时，切削区域中温度最高处在()上 | 易 | A | .切屑 | 工件 | 刀具 | 机床
135 | 金属切削加工中，切削区域中()的平均温度最高 | 易 | C | 切屑 | 工件 | 刀具 | 机床
136 | 刀具磨损过程分为()个阶段 | 易 | B | 2 | 3 | 4 | 5
137 | 刀具存在()种破损形式 | 易 | D | 2 | 3 | 4 | 5
138 | 刀具前角大，则() | 易 | C | 切削力大 | 提高刀具强度 | 散热能力差 | 容易磨损
139 | 为了提高大前角刀具切削刃的强度，可以() | 易 | C | 采用负的刃倾角 | 修磨过渡刃 | 磨出倒棱 | 增大副偏角
140 | 增大主偏角会使() | 易 | A | 切削厚度增加 | 主切削刃工作长度增大 | 刀尖角增大 | 刀具耐用度提高
141 | 当切削温度很高时，工件材料和刀具材料中的某些化学元素发生变化，改变了材料成分和结构，导致刀具磨损，这种磨损称为() | 易 | C | 磨粒磨损 | 冷焊磨损 | 扩散磨损 | 氧化磨损
142 | .()会形成前面磨损 | 易 | C | 较低的切削速度 | 较小的切削厚度 | 加工脆性材料 | 较高的切削速度
143 | 一般情况下将()作为判断刀具磨钝的标准 | 易 | B | 前面磨损值 | 后面磨损值 | 产生了崩刃现象 | 切削温度升高到某个值
144 | 零件材料中不可焊接的是() | 易 | D | 铝合金 | 铜合金 | 钢材 | 灰铸铁
145 | 机械零件的使用性能主要指() | 易 | C | 物理性能 | 化学性能 | 力学性能 | 经济性
146 | 曲轴、齿轮等零件的主要失效形式是() | 易 | B | 过量变形 | 疲劳破坏 | 断裂 | .磨损
147 | 在切削加工中，常见的涂层均以()为主 | 易 | C | Al2O3 | TiC | TiN | YT
148 | 涂层刀具较好的解决了刀具材料的耐磨性与()的矛盾 | 易 | A | 强度 | 硬度 | 表面粗糙度 | 粒度
149 | TiN涂层刀具是()色，切削温度低 | 易 | B | 银白 | 金黄 | 黑 | 灰
150 | 发生()现象时应该增大切削液的供给量 | 易 | B | 刀具粘结，切屑瘤破碎 | 切削温度过高 | 表面精度下降 | 刀具耐用度降低
151 | 刀具后面磨损严重导致刀具耐用度降低时应() | 易 | C | 改用浓度低的乳化液 | 把油基切削液改为水基切削液 | 增大供液量 | 换用新切削液
152 | ()切削时可以中途加入切削液 | 易 | C | 金刚石刀具 | 硬质合金刀具 | 高速钢刀具 | 陶瓷刀具
153 | ()精加工应使用油基类切削液 | 易 | B | 普通碳素钢 | 不锈钢 | 铸铁 | 黄铜
154 | 切削过程中刀尖发生粘结，切屑瘤破碎时应该() | 易 | B | 减少切削液的输出压力 | 使用油基切削液 | 改用水基切削液 | 增大切削液的输出压力
155 | ()加工时，切削液由刀杆与孔壁的空隙进入，将切屑经钻头前端的排屑孔冲入刀杆内部排出 | 易 | C | 喷吸钻 | 外排屑枪钻 | 内排屑深孔钻 | 麻花钻
156 | .加工一个10mm×10mm×50mm、圆角为R0.5mm的凹坑可采用() | 易 | A | 电火花加工 | 铣加工 | 激光加工 | 电解加工
157 | 采用电化学腐蚀方法去除工件的加工方法() | 易 | D | 电火花加工 | 超生波加工 | 激光加工 | 电解加工
158 | 在刚才上加工深度不超过0.1mm的浮雕的最佳方法是() | 易 | C | 电火花加工 | 铣加工 | 激光加工 | 电解加工
159 | 特种加工不包括() | 易 | D | 电火花加工 | 电解加工 | 超声波加工 | 氢弧焊接
160 | 加工一个10mm×10mm×50mm、允许误差0.05mm、圆角为R0.5mm的通孔可采用() | 易 | A | 电火花线切割加工 | 超声波加工 | 电解加工 | 电火花形成电极
161 | 由于难加工材料的切削加工均处于高温高压边界润滑摩擦状态，因此。应选择含()的切削液 | 易 | A | 极压添加剂 | 油性添加剂 | 表面添加剂 | 高压添加剂
162 | 车削不锈钢选择切削用量时，应选择() | 易 | C | 较大的ｖ、ｆ | 较小的ｖ、ｆ | 较大的ｖ，较小的ｆ | 较小的ｖ，较大的ｆ
163 | 对硬度高达８０００－１００００ＨＶ的淬硬钢或冷硬铸铁等进行加工一般选用金刚石和()等刀具材料 | 易 | A | 立方氮化硼 | 涂层刀具 | 陶瓷 | 硬质合金
164 | 加工高硬度淬火钢、冷硬铸铁和高温合金材料应选用()刀具 | 易 | C | 陶瓷刀具 | 金刚石刀具 | 立方氮化硼刀具 | .高速钢
165 | 聚晶精钢石刀具只用于加工()材料 | 易 | D | 铸铁 | 碳素刚 | 合金钢 | 有色金属
166 | 加工纯铜材料工件时，选用的铣刀材料应以()为主 | 易 | A | 高速钢 | YT类硬质合金 | YG类硬质合金 | 立方氮化硼
167 | 涂层硬质合金适宜加工() | 易 | A | 高锰钢 | 高温合金钢 | 高强度钢 | 有色金属
168 | 加工不锈钢的硬质合金刀具应具有()的特点 | 易 | B | 抗塑性 | 耐磨性好 | 强度高 | 红硬性好
169 | 高温合金是指() | 易 | B | 切削中将产生高温合金 | 材料将在高温环境中工作 | 材料通过高温生产 | 材料经过高温热处理
170 | 铣削高温合金时，后角要稍大一些，前角应取() | 易 | A | 正值 | 负值 | 0 | 不变
171 | 铣销高温合金时被吃刀量要大些是为了() | 易 | D | 提高效率 | 降低单位载荷 | 易于排泄 | 防止在硬化层切削
172 | 刀具的选择主要取决于工件的结构、工件的材料、工序的加工方法和() | 易 | D | 设备 | 加工余量 | 加工精度 | 加工表面的表面粗糙度
173 | 数控加工中选择刀具时一般应优先采用() | 易 | A | 标准刀具 | 专用刀具 | 复合刀具 | 都可以
174 | 高速切削塑性金属材料时，若没采区适当的断屑措施则已形成()切屑 | 易 | C | 硬质合金刀具 | 高速钢刀具 | 陶瓷刀具 | 立方氮化硼刀具
175 | 切削纯铝，纯钢的刀具() | 易 | B | 前，后面的表面粗糙度值要小 | 要有断屑槽 | 前角要小 | 切削刃要锋利
176 | 切削()的刀具需要大卷屑槽 | 易 | D | 铸铁 | 铸钢 | 碳素钢 | 纯铝
177 | 车削铸造或锻造毛坯件的大平面时，宜选用() | 易 | B | ９０°偏角 | ４５°偏角 | ７５°偏角 | ９５°偏角
178 | 在数控车床精车球型手柄零件时一般使用()车刀 | 易 | C | ９０°外圆 | ４５°偏角 | 圆弧形外圆 | 槽型
179 | 纯铝、纯钢材料的切削特点不包括() | 易 | B | 切削力较小 | 尺寸精度容易控制 | 热导率高 | 易粘刀E易断屑
180 | 刃磨各种高速钢刀具的砂轮的最佳选项是() | 易 | D | 白钢玉砂轮 | 单晶钢玉砂轮 | 绿碳化硅砂轮 | 立方氮化棚砂轮
181 | 常用乌系高速钢和钼系高速钢刀具刃磨可选用() | 易 | A | 白钢玉砂轮 | 单晶钢玉砂轮 | 绿碳化硅砂轮 | 告刚玉砂轮
182 | 刃磨硬质合金刀具应选用() | 易 | C | 白钢玉砂轮 | 单晶钢玉砂轮 | 绿碳化硅砂轮 | 立方氮化棚砂轮
183 | 车刀修模出过渡刃是为了() | 易 | B | 断屑 | 提高刀具耐用度 | 增加具刚度 | 控制切屑流向
184 | 金刚石砂轮适用于()刀具材料的磨削 | 易 | D | 高速钢 | 碳素工具钢 | 硬质合金 | 立方氮化朋
185 | 加工平面度要求高的平面主要采用()的方法 | 易 | B | 车削 | 磨削 | 铣削 | 研磨
186 | 要求彼此间有相对运动精度和耐磨性要求的平面是() | 易 | B | 工作平台表面 | 导轨面 | 法兰面 | 水平方向的基准面
187 | 装图中配被前面零件挡住的零件() | 易 | D | 可以不画出 | 用虚线画出 | 用双点线画出 | 用其他视图表达
188 | 装配图中相邻两零件的接触面应该画() | 易 | A | 一条粗实线 | 两条粗实线 | 一条线加文字说明 | 两条细实线
189 | 装配图中零件序号的编排方法为() | 易 | B | 顺时针依次编号 | 逆时针依次编号 | 不需要依次编号 | 仅对专用件进行编号
190 | 装配图中的标准件() | 易 | C | 不参加编号 | 单独编号 | 统一编号 | 没有规定
191 | 装配图的技术要求中不应该包括() | 易 | C | 指定装配方法 | 装配后的检验方法 | 重要零件的技术要求 | .使用环境
192 | 测绘零件草图时() | 易 | B | .要多用视图 | 以表达零件的形状及尺寸为原则，视图越少越好 | 一定要用三视图才正确 | 各部分比例要精确
193 | 测绘零件草图的第一步是() | 易 | B | 画出基本视图的外部轮廓 | 画出各个视图的基准线 | 画出各个视图的外部轮廓 | 画出基本视图中主要要素
194 | 在测绘零件时，要特别注意分析有装配关系的零件的() | 易 | B | 配合处尺寸 | 配合性质 | 材料 | 磨损程度
195 | 装配图中相同的零、部件组可以仅画出一组，其他的只需用()表示 | 易 | B | 双点画线 | 单点画线 | 虚线 | 没有规定
196 | 在机床上改变加工对象的形式、尺寸和表面质量，使其成为零件的过程称为() | 易 | A | 机械加工工艺过程 | 工序 | 工步 | 工艺文件
197 | 在一定的()下，以最少的劳动消耗和最低的成本费用，按生产的规定，生产出合格的产品是制定工艺规程应遵循的原则。 | 易 | C | 工艺条件 | 生产条件 | 设备条件 | 电力条件
198 | 在一定的设备条件下，以()，按条件生产的规定，生产出合格的产品是制定工艺规程应遵守的原则。 | 易 | D | 最好的工作条件和生产条件 | 最低的成本费用和最少的工时 | 最少的劳动消耗和最高的效率 | 最少的劳动消耗和最低的成本费用
199 | 下列零件中()的工件适用于在数控机床上加工 | 易 | B | 粗加工 | 普通机床难加工 | 毛坯余量不稳定 | 批量大
200 | 选择数控机床的精度等级应根据被加工工件()的要求来确定 | 易 | A | 关键部位加工精度 | 一般精度 | 长度 | 外径
201 | 在加工阶段划分中，保证各主要表面达到图样所规定的技术要求的是()。 | 易 | A | 精加工阶段 | 光整加工阶段 | 粗加工阶段 | 半精加工阶段
202 | 为消除粗加工的内应力，精加工常在()后进行。 | 易 | D | 退火 | 正火 | 淬火 | 回火
203 | 中、小型零件半精车的工序余量一般为()mm。 | 易 | C | 10 | 4 | 1 | 0.5
204 | 工件在机械加工前一般进行()。 | 易 | B | 正火 | 回火 | 淬火 | 低温回火
205 | 退火、正火一般安排在()之后。 | 易 | B | 毛坯制造 | 粗加工 | 半精加工 | 精加工
206 | 形位公差要求较高的工件，其定位基准面必须经过()或精刮。 | 易 | A | 研磨 | 热处理 | 定位 | 铣削
207 | 某一表面在一道工序中所切除的金属层深度为()。 | 易 | B | 加工余量 | 背吃刀量 | 工序余量 | 总余量
208 | 对于非熟练操作工而言，确定工序加工余量的方法是()。 | 易 | C | 经验估算法 | 查表修正法 | 分析计算法 | 综合前三种方法
209 | 以生产实践和实验研究积累的有关加工余量的资料数据为基础，结合实际加工情况进行修正来确定加工余量的方法称为()。 | 易 | D | 分析计算法 | 经验估算法 | 查表修正法 | 实践操作法
210 | 中间工序的工序尺寸公差按()确定。 | 易 | C | 上偏差为正下偏差为零 | 下偏差为负、上偏差为零的标准 | “入体原则” | “对称原则”
211 | 对切削抗力影响最大的参数是() | 易 | D | 工件材料 | 背吃刀量 | 道具角度 | 切削速度
212 | 对切削影响最大的参数是()。 | 易 | A | 背吃刀量 | 切削速度 | 进给量 | 主偏角
213 | 切削用量中，对切削刀具磨损影响最大的是()。 | 易 | C | 背吃刀量 | 进给量 | 切削速度 | 以上选项都不正确
214 | 切削用量中，()对切削刀具磨损影响最大。 | 易 | A | 切削速度 | 进给量 | 进给速度 | 背吃刀量
215 | 铣刀每转进给量f=0.64mm/r.主轴转速n=75r/min.铣刀齿数z=8.则编程时的进给速度uf为()mm/min. | 易 | A | 48 | 12 | 0.08 | 8
216 | 精车时。铣削速度的选择主要受()的限制 | 易 | D | 机床功率 | 工艺系统刚度 | 工件材料 | 铣刀的使用寿命
217 | 铣削用量选择的次序时()。 | 易 | A | fz,ae或ap.ue | ae或ap.fz.ue | .ue.fz.ae或ap | 以上选项都不正确
218 | 下列措施中()无助于降低切削时需要的功率。 | 易 | B | 减少铣刀齿数 | 降低背吃刀量 | 降低切削速度 | 加大正前倾角
219 | 可以用()来表示刀具的切削路程Lm、切削虚度ue,切削时间t之间的关系。 | 易 | A | lm=uct | lm=uc/t | .lm=t/uc | t=lmuc
220 | 夹具设计中一般只涉及() | 易 | C | 工序基准 | 装配基准 | 工序基准和定位基准 | 定位基准
221 | 工件定位时定位基准() | 易 | A | 不一定要几个 | 只有一个 | 有两个 | 不存在
222 | 定位时用来确定工件在()中位置的表面.点或线称为定位基准。 | 易 | B | 机床 | 夹具 | 运输机械 | 机床工作台
223 | 工件的定位是使工件的()获得确定位置 | 易 | D | 工序基准 | 测量基准 | 辅助基准 | 定位基准
224 | 定位基准可以试工件上的() | 易 | D | 实际表面 | 几何中心 | 对称线或面 | 实际表面．几何中心和对称线或面
225 | 在加工工序中用来确定本工序加工表面位置的基准称为() | 易 | A | 工序基准 | 定位基准 | 设计基准 | 辅助基准
226 | ()可以作为工件的工序基准。 | 易 | D | 只有实际表面 | 只有几何中心 | 只有对称面或对称线 | 以上选项均正确
227 | 某一加工表面的工序基准数量() | 易 | D | 仅有一个 | 仅有两个 | 最多两个 | 以上选项均不正确
228 | 待加工表面的工序基准和设计基准() | 易 | C | 肯定相同 | 一定不同 | 可能重合 | 不可能重合
229 | 测量已加工表面尺寸及位置是．对于选择的测量基准叙述正确的是() | 易 | B | 测量基准是唯一的 | 测量基准可能由几种情况来确定 | 测量基准是虚拟的 | 以上选项均不正确
230 | 检验零件时用来测量()的尺寸及位置的基准称为测量基准 | 易 | A | 以加工表面 | 未加工表面 | 毛坯表面 | 安装表面
231 | 下面对测量基准的解释正确的是() | 易 | C | 测量基准是虚拟的 | 测量基准和工序基准一定重合 | 测量基准真实存在 | 测量基准和设计基准一定重合
232 | ()可以作为工件的测量基准 | 易 | D | 只有外表面 | 只有内表面 | 只有毛坯面 | 外表面．内表面和毛坯面
233 | 装配基准是()时所采用的一种基准 | 易 | B | 定位 | 装配 | 测量 | 工件加工
234 | 可以作为装配基准的() | 易 | B | 只有底面 | 只有内圆面 | 只有外圆面 | 是各类表面
235 | 下面对装配基准解释正确的是() | 易 | C | 装配基准是虚拟的 | 装配基准与定位基准是同一概念 | 装配基准真实存在 | 装配基准和设计基准一定重合
236 | ()可以作为装配基准 | 易 | B | 只有内圆面 | 各类表面 | 只有平面 | 只有外圆面和平面
237 | 果零件上有多个不加工表面.则应以其中与加工表面相互位置要求()表面作为粗基准 | 易 | A | 最高的 | 最低的 | 不高不低 | 以上均正确
238 | 为了保证各主要加工表面都有足够的余量.应该选择()表面作为粗基准 | 易 | B | 毛坯余量最大的 | 毛坯余量最小的 | 毛坯余量居中的 | 任意
239 | 对于粗基准的选择叙述正确的是() | 易 | C | 粗基准尽量重复使用 | 粗基准表面可以用冒口.浇口.飞边等缺陷 | 粗基准表面应平整 | 同时存在加工表面和不加工表面是应以加工表面为粗基准
240 | ()不是遵循基准统一原则的优点之一 | 易 | C | 能减少工装设计 | 能提高生产效率 | 能使加工余量均匀 | 能减少费用
241 | 遵循自为基准原则可以使() | 易 | D | 生产效率高 | 费用减少 | 夹具数量减少 | 加工余量小而均匀
242 | 在精基准的选择中.选择加工表面的设计基准作为定位基准遵循了()原则 | 易 | A | 基准重合 | 互为基准 | 自为基准 | 保证定位可靠
243 | 单件生产并且要求位置精度很高的工件一般采用()定位 | 易 | C | 夹具 | 划线找正法 | 直线找正法 | 以上选项都常用
244 | 划线找正法多用于()批量生产的粗加工中 | 易 | B | 大 | 小 | 中 | 大和中
245 | 对于直线找正法.下面叙述错误的是() | 易 | D | 多用于单件.小批量生产 | 对工人技术要求水平高 | 生存效率低 | 多用于大批量生产
246 | 定位误差是指工件定位时被加工表面的()沿工序尺寸方向上的最大变动量 | 易 | D | 定位基准 | 测量基准 | 装配基准 | 工序基准
247 | 工件定位时.只要被加工表面的工序基准沿()方向上有变动量就存在定位误差 | 易 | B | 任意 | 工序尺寸 | 于工序尺寸方向垂直的 | 与工序尺寸方向呈60°角
248 | 某个件在定位时，被加工表面的工序基准在沿工序尺寸方向上存在一个微小变动量Δ.那么定位误差() | 易 | A | 一定存在 | 一定不存在 | 不能确定是否存在 | 沿工序尺寸方向上不存在
249 | 下面关于定位误差的理解正确的是() | 易 | D | 只要夹具精度足够高就没有定位误差 | 只要工件精度足够高就没有定位误差 | 工序基准的位置有变化就一定有位置误差 | 工序基准沿工序尺寸方向有变动量就有定位误差
250 | 当工件以平面定位时.基本上可以忽略不计的误差是() | 易 | A | 基准位移误差 | 基准不重合误差 | 定位误差 | 以上选项都不正确
251 | 孔相对于心轴可在间隙范围作位置变动.如果孔径为D+δD轴经为d-δ那么基准位移误差为() | 易 | D | δD | δd | δD+δd | δD+δd+D-d
252 | 当采用两销一面定位时.工件转角误差取决于() | 易 | C | 圆柱销于孔的配合 | 销边销于孔的配合 | 两个销与孔的配合 | 与销.孔的配合无关
253 | 当采用两销一面定位时.下面对其定位误差分析正确的是() | 易 | D | 只存在移动的基准位移误差 | 只存在转动的基准位移误差 | 定位误差为零 | 既存在移动又存在转动的基准位移误差
254 | 加工过程中，切削液除可以起到冷却、润滑、防锈作用外，还可以起到()。 | 易 | B | 减小切削振动的作用 | 清洗作用 | 防尘作用 | 安全作用
255 | 车削LY12材料的零件时，车刀前角γ0的适合角度是()。 | 易 | D | -20º～-25º | 0～-15º | 0º～15º | 20º～25º
256 | 下列切削状态下，容易形成积屑瘤的是()。 | 易 | A | 中速切削塑性金属 | 中速切削脆性金属 | 高速切削塑性金属 | 高速切削脆性金属
257 | 某45钢齿轮，m=3mm，滚齿完成后发现齿顶圆直径比图纸要求大1mm，必须重新车削齿顶圆，此时车刀刃倾角λs的适合角度是()。 | 易 | A | -25º～-40º | 0～-15º | 0º～15º | .20º～25º
258 | 一轴类零件，在车、磨、滚花键、铣键槽等多个工序中，始终以两端中心孔作为基准，这种基准使用方法称为()。 | 易 | B | 基准重合原则 | 基准统一原则 | 互为基准原则 | 基准先行原则
259 | 调质的工艺过程是()。 | 易 | D | 淬火＋退火 | 淬火＋低温回火 | 淬火＋中温回火 | 淬火＋高温回火
260 | 工件加工后的实际几何参数与理想几何参数的偏离程度称为()。 | 易 | A | 加工误差 | 尺寸误差 | 形状误差 | 位置误差
261 | 在加工表面和加工工具不变的情况下，所连续完成的那一部分工序称为()。 | 易 | C | 工艺 | 工序 | 工步 | 工位
262 | 材料为45钢的某轴外圆，设计要求为Φ80js7，表面粗糙度Ra0.4μm，下列不同的加工方法中，经济可行的加工方法是()。 | 易 | B | 粗车→半精车→精车 | 粗车→半精车→磨削 | 粗车→半精车→精车→磨削 | 粗车→半精车→粗磨→精磨
263 | 在车床上用普通车刀车削一外圆柱表面，该圆柱表面的圆度主要取决于()。 | 易 | D | 刀具精度 | 卡盘精度 | 装夹精度 | 车床精度
264 | 按照加工要求，被加工工件应该限制的自由度没有被限制，这种情况属于()。 | 易 | C | 完全定位 | 不完全定位 | 欠定位 | 过定位
265 | 其它组成环不变，某组成环增大时封闭环随之增大，该组成环为()。 | 易 | A | 增环 | 减环 | 组成环 | 封闭环
266 | 由于刀具采用近似轮廓而在加工中造成的误差称为()。 | 易 | B | 刀具误差 | 加工原理误差 | 制造误差 | 检测误差
267 | 车外圆时，若切削刃低于工件中心，车刀工作角度的变化情况是()。 | 易 | C | 前角γoe增大，后角αoe增大 | 前角γoe增大，后角αoe减小 | 前角γoe减小，后角αoe增大 | 前角γoe减小，后角αoe减小
268 | 粗车HT200材料的零件时，应选用的刀具牌号是()。 | 易 | D | YT15 | YT30 | YG3 | YG8
269 | 为使主切削力最小，车刀的主偏角κr应选用()。 | 易 | C | 20°~35° | 35°~60° | 60°~75° | 75°~93°
270 | GCr15材料的滚珠丝杠，淬火后发现轴向长度长1mm，若是要车去这1mm，适合的刀具材料是()。 | 易 | D | YG类硬质合金 | YT类硬质合金 | YW类硬质合金 | 陶瓷刀具
271 | 切削过程中产生的切削热，大部分传递给了()。 | 易 | D | 工件 | 机床 | 刀具 | 切屑
272 | 热处理正火的工艺过程是：将钢加热到一定温度并保温适当时间，然后()。 | 易 | B | 在炉内随炉一起冷却 | 出炉在空气中冷却 | 出炉放入油中冷却 | 出炉放入水中冷却
273 | 工件加工后的工件的实际尺寸与理想尺寸的符合程度称为()。 | 易 | C | 加工误差 | 尺寸误差 | 加工精度 | 尺寸精度
274 | 40Cr材料的轴类零件，热处理调质的主要目的是()。 | 易 | D | 提高硬度 | 改善切削性能 | 防锈 | 提高综合机械性能
275 | 在车床上用普通车刀车削一端面，该端面的不平度主要取决于()。 | 易 | D | 刀具精度 | 卡盘精度 | 装夹精度 | 车床精度
276 | 平面双销定位机构中，圆柱销限制了工件的()。 | 易 | B | 1个自由度 | 2个自由度 | 3个自由度 | 4个自由度
277 | 由于采用近似的加工成形运动而造成的加工误差称为()。 | 易 | B | 刀具误差 | 加工原理误差 | 制造误差 | 检测误差
278 | 机械工业成组技术零件分类编码系统(JLBM-1系统)中，表示零件精度的是()。 | 易 | D | 前两位 | 第10位 | 第12位 | 最后一位
279 | 其它切削参数不变，当把背吃刀量ap提高一倍时，则切削力Fc近似提高()。 | 易 | A | 一倍 | 二倍 | 三倍 | 四倍
280 | 车床用的花盘属于()。 | 易 | B | 专用夹具 | 通用夹具 | 组合夹具 | 随行夹具
281 | 车削高温合金时，由于高温合金的塑性好、强度高、导热率低等特点，切削区温度可达()左右。 | 易 | C | 250°C | 500°C | 1000°C | 2000°C
282 | 由对刀元件引起的的加工误差称为()。 | 易 | D | 加工误差 | 定位误差 | 夹紧变形误差 | 调整误差
283 | HRC表示()。 | 易 | C | 布氏硬度 | 维氏硬度 | 洛氏硬度 | 刚度
284 | 40Cr钢的含碳量约为()。 | 易 | B | 0.04% | 0.4% | 4% | 40%
285 | 适合车削大尺寸盘类零件的车床是()。 | 易 | B | 普通卧式车床 | 立式车床 | 转塔车床 | 回轮车床
286 | 与普通车床相比，数控车床的特点是()。 | 易 | C | 美观 | 经济 | 自动化程度高 | 地面积小
287 | 某些简易数控车床不能够加工螺纹，是因为()。 | 易 | A | 没安装主轴光电编码器 | 精度低 | 机床小 | 主轴不能自动变速
288 | 数控机床的监控程序存储于数控装置内的()。 | 易 | D | CPU | RAM | PLC | EPROM
289 | 冲床的数控装置多采用()。 | 易 | B | 逻辑控制系统 | 点位控制系统 | 直线控制系统 | 轮廓控制系统
290 | 车刀副偏角的主要作用是减少副切削刃和工件( )的摩擦。 | 易 | D | 待加工表面 | 过渡表面 | 刀具后面 | 己加工表面
291 | 减小( )可以细化工件的表面粗糙度。 | 易 | C | 前角 | 后角 | 副偏角 | 刃倾角
292 | 当刀尖位于主切削刃的最高点时，刃倾角为( )值。 | 易 | A | 正 | 负 | 零 | 没规定
293 | 切削时，切屑流向工件的待加工表面，此时车刀的刀尖位于主切削刃的( )。 | 易 | C | 最低点 | 同一直线上 | 最高点 | 任意点
294 | 下列( )情况应选用较大前角。 | 易 | B | 工件材料硬； | 精加工； | 车刀材料强度差； | 半精加工
295 | 形状复杂，精度较高的刀具应选用的材料是( )。 | 易 | B | 工具钢 | 高速钢 | 硬质合金 | 碳素钢
296 | 高速钢车刀的( )较差，因此不能用于高速切削。 | 易 | C | 强度 | 硬度 | 耐热性 | 工艺性
297 | 圆锥面配合当圆锥角在( )时，可传递很大扭矩。 | 易 | A | 小于3度 | 小于6度 | 小于9度 | 大于10度
298 | 圆锥配合同轴度高，能做到( )配合。 | 易 | D | 过渡 | 间隙很小的 | 过盈 | 无间隙
299 | 车床的导轨面和滑板导轨面，应采用( )润滑。 | 易 | D | 油绳 | 输油 | 溅油 | 油壶浇油
300 | 用切削刃形状与工件成型表面轮廓形状相同的车刀加工工件，是( )法。 | 易 | B | 仿形 | 成型 | 双手控制 | 宽刃刀车削

## 多选题
多选题
序号 | 题目（必填） | 难度 | 正确答案（必填） | 选项A（必填） | 选项B（必填） | 选项C | 选项D | 选项E
1 | 车削细长轴的加工特点是 | 中 | ABDE | 振动大 | 易产生弯曲 | 刀具磨损大 | 排屑不易 | 使用辅助夹具要求高
2 | 细长轴车削加工中主要的加工质量问题是 | 中 | ABDE | 出现多边形 | 出现“竹节形” | 直径不易控制 | 长度尺寸不易控制 | 表面粗糙度值大
3 | 合理选择车刀的几何形状可以降低径向切削力，防止细长轴变形，主要方法有 | 中 | ADE | 减小主偏角 | 增大前角 | 增大后角 | 减小刀尖圆弧 | 减小倒棱宽度
4 | 车削细长轴采取反向切削法时需要 | 中 | ABD | 采用一夹一顶 | 使用反手车刀 | 采用两顶尖装夹 | 尾座端使用弹性顶尖 | 不可以使用跟刀架
5 | 在双刀架.双主轴的数控车床上加工细长轴,一个刀架上装车刀,另一个刀架上可以 | 中 | AB | 安装车刀，同时切削 | 安装跟刀装置 | 安装刀具，但不可同时切削 | 装顶尖 | 装加紧装置
6 | 车削细长轴时出现锥度的原因主要有 | 中 | ABE | 尾座顶尖与主轴中心线的连接对床身导轨不平行 | 导轨面直线度超差 | 跟刀架与工件接触不良 | 毛坯余量不均匀 | 刀具在车削过程中逐步磨损
7 | 车削细长轴的刀具要求是 | 中 | ABE | 大前角 | 小后角 | 负的刃倾角 | 宽倒棱 | R1.5-3mm的断屑槽
8 | 轴的常用材料是 | 中 | ABE | 碳钢 | 合金钢 | 可段铸铁 | 铝合金 | 球墨铸铁
9 | 轴的主要功能是 | 中 | CDE | 支撑平面零件 | 连接功能 | 传递功能 | 传递转矩 | 支撑回转零件
10 | 加工薄壁零件产生变形的因素有 | 中 | ABC | 夹紧力 | 切削力 | 切削热 | 刀具刚度 | 夹具刚度
11 | 减小薄壁零件产生变形的主要有效措施有 | 中 | AB | 改变装夹着力点的位置 | 减小切削力 | 提高刀柄刚度 | 增大精车余量 | 选择刚度高的机床
12 | 大批量车削偏心工件应采取（）的装夹方法 | 中 | BCE | 两顶尖 | 偏心套/偏心轴 | 四爪单动卡盘 | 三爪自定心卡盘 | 偏心卡盘
13 | 采用四爪单动卡盘上复合三爪自定心卡盘装夹.车削偏心工件的特点是 | 中 | ABC | 不必每个工件都调整 | 尺寸精度高 | 主轴转速要低些 | 工件装夹困难 | 可以加工较长的工件
14 | （）为管螺纹 | 中 | ABC | G3/4 | Rc3/4 | Z3/8 | M30X2 | Tr30X6
15 | 在平床身数控车床上加工左旋外螺纹时，可采用（） | 中 | AB | 刀面朝上，主轴正转，从左向右切削 | 刀面朝下，主轴反转，从右向左切削 | 刀面朝下，主轴正转，从左向右切削 | 刀面朝上，主轴反转，从右向左切削 | 刀面朝上，主轴正转，从右向左切削
16 | 在斜床身数控车床上加工左旋螺纹时，可采用()加工方法。 | 中 | CD | 刀面朝上，主轴正转，从左向右切削 | 刀面朝下，主轴反转，从右向左切削 | 刀面朝下，主轴正转，从左向右切削 | 刀面朝上，主轴反转，从右向左切削 | 刀面朝上，主轴正转，从右向左切削
17 | 采用斜向进刀法车削螺纹的特点是（） | 中 | BCDE | 切削力大 | 排屑顺畅 | 牙型精度差 | 螺纹表面质量差 | 加工效率高
18 | 采用左右交替进刀法车削螺纹的特点是（） | 中 | ABCE | 切削力小 | 排屑顺畅 | 刀具磨损小 | 螺纹表面质量差 | 加工效率高
19 | 产生测量误差的原因归纳起来有测量工具的误差（）和基准件误差几个主要方面。 | 中 | BCD | 系统误差 | 测量力误差 | 读数误差 | 温度误差 | 随机误差
20 | 在测量工件时应注意原因是()误差。 | 中 | CDE | 量具 | 基准件 | 温度 | 测量力 | 读数
21 | 影响机床工作精度的主要原因是（）。 | 中 | ACDE | 机床的刚度 | 机床的寿命 | 机床的传动精度 | 机床热变形 | 机床的振动
22 | 几何形状误差包括（）。 | 中 | ADE | 表面波度 | 表面粗糙度 | 表面不平度 | 宏观误差 | 微观误差
23 | 零件机械加工精度主要包括（）。 | 中 | ACE | 尺寸精度 | 切削精度 | 互相位置精度 | 定位精度 | 几何性状精度
24 | 零件加工表面粗糙度对零件的()有重要要求。 | 中 | ABCD | 耐磨性 | 腐蚀性 | 抗疲劳强度 | 配合质量 | 美观度
25 | 影响切削加工表面粗糙度的主要原因有（）等。 | 中 | ACE | 切削速度 | 背吃刀量 | 进给量 | 工件性质 | 刀具角度
26 | 企业生产经营活动中，员工之间团结互助包括() | 中 | BCD | 讲究合作，避免竞争 | 平等交流，平等对话 | 既合作，又竞争 | 互相学习，共同提高
27 | 滑动螺旋机构的优点是 | 中 | ASCD | 结构简单 | 工作平稳连续 | 承载能力达 | 易于自锁 | 定位精度高
28 | ()格式数据文件一般被用于不同CAD/CAM软件间图像数据转换: | 中 | ABD | DXF | IGEC | STL | STEP | X-T
29 | 在（）情况下，需要手动返回机床参考点 | 中 | BCD | 按复位键后 | 机床电源接通开始之前 | 机床停电后重新接通数控系统的电源是 | 机床在急停信号或超程报警信号解除之后，恢复工作时 | 加工完毕，关闭机床电源之前
30 | ()是必须设置刀具补偿参数。 | 中 | ABE | X轴位置偏置 | Z轴位置偏置 | Z轴磨耗 | 刀尖半径和方位号
31 | 数控车床刀具自动换刀必须在(） | 中 | ABC | 机床参考点 | 在任何安全的位置 | 用G28指令活到的参考点 | 任意位置 | 机床原点
32 | 空运行用于() | 中 | AB | 快速检测数控程序运行轨迹 | 检查数控程序格式错误 | 定位程序中的错误 | 首件加工 | 短小程序运行
33 | 用题图中所示的刀架加工图示轨迹的内孔，选择刀具是必须考虑的参数是() | 中 | ABDE | fi | dm | 13 | 11 | Dm
34 | 对于途中所示的零件轮廓和刀具，使用粗加工固定循环编程并加工的注意事项是（） | 中 | ACE | 刀具的副偏角角度 | 精加工余量的方向 | 精加工余量的大小 | 刀具的主偏角角度 | 进到形式
35 | 与零件车削加工有关的精度项目有() | 中 | ABCE | 线轮廓度 | 径向圆跳动 | 直线度 | 位置度 | 圆轴度
36 | 在平车身数控车床上加工外圆左旋螺纹时，可采用下面()加工办法 | 中 | AB | 刀面朝上，主轴正转，从左向右切削 | 刀面朝下，主轴反转，从右向左切削 | 刀面朝下，主轴正转，从左向右切削 | 刀面朝上，主轴反转，从右向左切削 | 刀面朝上，主轴正转，从右向左切削
37 | 椎管螺纹中宇基准面直接相关的尺寸是() | 中 | BCDE | 每时内牙数 | 大径 | 中径 | 小径 | 基准距离
38 | 数控车床两侧交替切削法可加工() | 中 | AC | 外圆柱螺纹 | 外圆柱锥螺纹 | 内圆柱螺纹 | 内圆柱锥螺纹 | 圆弧面上的螺纹
39 | 数控车床车削螺纹。影响牙型角精度的因素有() | 中 | BDE | 轴向对刀精度 | 螺纹刀具安装角度 | 径向对刀精度 | 了刀具角度 | 螺纹刀切削刃后角角度不合理
40 | 螺纹标准中通过控制中径过程来对()进行综合控制。 | 中 | CD | 大径 | 底径 | 螺距 | 牙型角 | 螺旋升角
41 | 钻深孔是应采取()的方法。 | 中 | BCD | 低转速低进给 | 高转速低进给 | 起钻要缓慢 | 采用间歇进给 | 钻削时要始终连续均匀进给
42 | 枪孔钻适合于加工深孔的原因在于() | 中 | BCDE | 进给速度快，减少了切削力 | 没有横刃，减少了切削负荷 | 导向性能好 | 高压切削液能够进入切削区 | 冷却和排屑性能好
43 | 在钻深孔时为了便于排屑和散热，加工过程中宜() | 中 | ACE | 加注冷却液倒切削区域 | 主轴间断旋转 | 间歇进行进给和退出的动作 | 快速进给快速完成 | 深孔钻上多刃和错齿利于分屑碎屑
44 | 深孔加工时常用的刀具是() | 中 | CDE | 扁钻 | 麻花钻 | 喷吸钻 | 枪孔钻 | 深孔车刀
45 | 以工件以孔顶外，套在心轴上加工与孔有同轴度要求的外圆。孔的上偏差是ES，下偏差是EI心轴的上偏差是es，心轴的下偏差是ei。计算取基准位移误差的公式是（） | 中 | AE | ((ES-EI)+(es-ei)+(EI-es)) | (EI-es)/2 | ((es-ei)+(EL-es))/2 | EI-es | (ES-ei)/2
46 | 关于外径千分尺，() | 中 | ABE | 它是由尺架、测微装置、测力装置和锁紧装置等组成 | 测量值的整数部分要从固定套筒上读取 | 微分筒上十格刻线的读值就是千分尺的分度值 | 千分尺的测量精度不百分表低 | 前粉刺的制造精度将影响去测量精度
47 | 普通螺纹的中径公差是一项综合公差，可以同时限制()三个参数的误差 | 中 | BCD | 小径 | 中径 | 螺距 | 牙型半角 | 导程
48 | 用心轴对有较长长度的孔进行定位时，可以限制工件的()自由度。 | 中 | AE | 两个移动 | 一个移动 | 三个移动 | 一个转动 | 二个转动
49 | 孔的形状精度主要有() | 中 | BE | 垂直度 | 圆度 | 平行度 | 同轴度 | 圆柱度
50 | 关于配合公差，下面说法正确的是() | 中 | ABE | 轴的公差带在孔的公差带之上时为过盈配合 | 配合公差的大小，等于相配合的孔轴公差之和 | 轴的公差带一定在孔的公差带之上 | 配合公差带数值可以为零 | 配合公差的数值越小，则相互配合的孔、轴的尺寸精度等级越大
51 | 下列关于互换的论述中不正确的是() | 中 | BCDE | 不完全互换不会降低使用性能，且经济效益较好 | 具有互换性的零件其几何参数应是绝对一致的 | 两个零件只要不需经过挑选就能装配就称为有互换性 | 一个零件经过调整后才能进行装配，说明这个零件不具有互换性 | 只有间隙配合的零件才具有互换性
52 | 零件机械经过精度主要包括() | 中 | ACE | 尺寸精度 | 切削精度 | 相互位置精度 | 定位精度 | 几何形状精度
53 | 产生测量误差的原因归纳起来有测量工具误差、()和基准件误差几个主要方面 | 中 | BCD | 系统误差 | 测量误差 | 读数误差 | 温度误差 | 随机误差
54 | 下列误差中，()是原理误差。 | 中 | CDE | 工艺系统的制造精度 | 工艺系统的受力变形 | 数控系统的插补误差 | 数控系统尺寸圆整误差 | 数控系统的拟合误差
55 | 静态测量的刀具与实际加工孔的尺寸之间有一差值，影响这一差值的因素有 | 中 | BCE | 夹具的精度和刚度 | 加工工件的材料和状况 | 刀具与机床的精度和刚度 | 刀具的补偿参数 | 刀具几何参数
56 | 造成数控机床主轴回转误差的因素有()等 | 中 | ABCDE | 各轴承与轴承孔之间的同轴度 | 壳体孔定位端面与轴向的垂直度 | 轴承的间隙 | 锁紧螺母端面的跳动 | 滚动轴承滚道的圆度和滚动体的尺寸形状误差
57 | ()是气压系统故障现象。 | 中 | ABCD | 元件动作失灵 | 气压过低 | 气体泄漏 | 气压便损坏 | 工作台反向间隙增大
58 | 零件加工尺寸不稳定或不准确的原因有() | 中 | ABCDE | 滚珠丝杠支撑轴承有损坏 | 滚珠丝杠反相器磨损 | 传动链松动 | 反向间隙变化或设置不当 | 滚珠丝杠的预紧力不适当
59 | 数控车床几何精度的检验内容包括() | 中 | ABE | 车床导轨的直线度 | 主轴端部的跳动 | 精车端面的平面度 | 精车螺纹的螺距精度 | 刀架纵向移动对主轴轴向的平行度
60 | 职业道德是增强企业凝聚力重要手段，重要是指 | 中 | ABCD | 协调企业职工同事关系 | 协调职工与领导 关系 | 协调职工与企业关系 | 协调企业与企业 关系
61 | 职业纪律具有特点是 | 中 | AB | 明确 规定性 | 一定 强制性 | 一定 弹性 | 一定 自我约束性
62 | 金属材料强度可分为( | 中 | ABCDE | 抗拉强度 | 抗压强度 | 抗弯强度 | 抗剪强度 | 抗扭强度
63 | 合适提高钢中:()有助于改善钢切削性能。 | 中 | CD | 硅 | 锰 | 硫 | 磷 | 镍
64 | 采用( )措施不仅变化钢组织并且刚 表层化学成分也发生变化 | 中 | DE | 淬火 | 退火或正火 | 发黑 | 渗碳 | 渗金属
65 | 影响刀具耐用度原因有 | 中 | ABDE | 刀具材料 | 切削用量 | 零件形状 | 刀具几何角度 | 工件材料
66 | 装配图主视图要选择能反应()方位作为主视图投射方向。 | 中 | ABDE | 工作位置和总体机构 | 最大程度反应内部零件之间相对位置 | 最大程度体现各零件尺寸 | 装配体工作原理 | 装配体工作原理
67 | 零件图中可以采用简化画法小构造有 | 中 | AB | 圆角 | 45°倒角 | 四坑 | 沟槽 | 刻线
68 | 同一种工序 加工是指() 加工。 | 中 | ABE | 同一种机床 | 同一批工件 | 同一把刀 | 一次进刀 | 工件某些表面 持续加工
69 | 职业道德特点是() | 中 | BCE | 职业道德具有明显 广泛性 | 职业道德具有持续性 | 通过公约、守则 形式，使职业道德详细化、规范化 | 职业道德具有建设原则是集体主义 | 职业道德具有形式上多样性
70 | 职业道德修养途径和措施包括 | 中 | ABCDE | 学习马克思主义理论和职业道德基本知识 | 开展职业道德评价，严于解剖自己 | 学习先进人物。不停鼓励自己 | 提高精神境界，努力做到慎独 | 参与社会实践，坚持知行统一
71 | 制定企业原则要 | 中 | ABC | 贯彻国家和地方有关方针政策 | 保护消费者利益 | 有助于企业技术进步 | 不必考虑产品质量
72 | 接触器由基座、辅助触头和( | 中 | ABDE | 电磁系统 | 触头系统 | 电磁线圈 | 灭弧机构 | 释放弹簧机构
73 | 数控机床刀具系统指标包括 | 中 | ABCDE | 刀架(库)容量 | 刀柄(杆)规格 | 刀具最大重量 | 换刀时间 | 反复定位精度
74 | 采用闭环系统数控机床，()会影响其定位精度 | 中 | BCDE | 数控系统工作不稳定性 | 机床传动系统刚度局限性 | 传动系统有较大同隙 | 机床运动副爬行 | 位置检测装置失去精度
75 | 由于积屑瘤存在面导致加工精度变化原因是 | 中 | BC | 切屑力发生变化 | 积屑瘤尺寸不稳定 | 积屑瘤产生 碎片 | 刀具前角了变化
76 | 工件影响刀具寿命原因是 | 中 | ACDE | 材料性质 | 加工量多少 | 导热系数 | 材料强度 | 材料硬度
77 | 外圆表面加工重要采用()等措施 | 中 | AB | 车削 | 磨削 | 铣削 | 刮研 | 研磨
78 | 多种工种加工次序安排一般是: | 中 | ACD | 车削工序毛坯成形之后，创、铣、插、钻、磨之前 | 铣削工序在车、磨之后 | 磨削工序在其他加工工序之后 | 淬火在半精加工后精加工前 | 调质处理在毛还成形之后，粗加工之前
79 | 圆偏心夹紧机构夹紧力与()成反比。 | 中 | ADE | 回转中心到夹紧点之间 距离 | 手柄上力作用点到回转中心距离 | 作用在手柄上力 | 偏心升角 | 夹紧行程
80 | 商温合金常用于制造 | 中 | ACD | 燃汽轮机燃烧室 | 曲轴 | 涡轮叶片 | 涡轮盘 | 高强度齿轮
81 | 粗加工和精加工在选择()时是不一样 | 中 | ABCDE | 切削深度 | 进给量 | 切削速度 | 装夹方式 | 刀具角度
82 | RS232C接口一般用于 | 中 | ACE | 近距离传送 | 数控机床较多的场合 | 对实时要求不高 | 网络硬件环境较好 | 主要任务是传送加工程序
83 | 局域网由计算机和()组成、 | 中 | ABCE | 传输媒体 | 网络配置器 | 输出设施 | 连结设施 | 操作系统
84 | 数控加工中引入工件坐标系的作用是 | 中 | ABCE | 编程时能够减少机床尺寸规格的拘束 | 编程时不必考虑工件在工作台的地点 | 简化变成工作 | 减少选择刀具的拘束 | 有利于程序调试
85 | 在数控系统的参数表中()的实际作用是相同的。 | 中 | CD | 刀尖半径值 | 刀尖方位号 | 刀具地点偏置值 | 刀具地点磨耗补偿值 | G54 中的偏移值
86 | 减少薄壁零件产生变形的主要举措有 | 中 | AB | 改变装夹着力点地点 | 减小切削力 | 增强刀杆刚性 | 增大精车余量 | 选择刚性好的机床
87 | 是多线螺纹。 | 中 | AD | Tr40X14(P7) | G11/2 | Tr40X14 | M48X312 | M24X1.5-5g6g
88 | 在程序编写状态可进行 | 中 | ACD | 程序改正 | 调试程序 | 程序输入 | 程序删除 | MDI操作
89 | DNC能实现的功能有 | 中 | ABCD | 上传、下传加工程序 | 传送机床操作命令 | 机床状态监控 | 远程设施诊疗 | 人员调动
90 | 数控机床日常保养中，()部位需不定期检查。 | 中 | BCD | 各防护装置 | 废油池 | 排屑器 | 冷却油 | 润滑系统
91 | 零件加工表面粗糙度对零件的()有重要影响。 | 中 | ABCD | 耐磨性 | 耐蚀性 | 抗疲劳强度 | 配合质量 | 美观度
92 | 关于尺寸精度的标准公差等级，下面说法正确的有 | 中 | ABCE | IT01 精度最高 | IT18 精度最低 | 共分为 20级 | 常用的有 IT01和 ITO 级 | 同一公差等级的零件具有同等的加工精度程度
93 | 工序尺寸及其公差的确定与()有关。 | 中 | AC | 工序余量的大小 | 测量方法 | 工序基准的选择 | 工时定额
94 | 深孔加工必须解决()等问题。 | 中 | ABC | 刀具细长刚性差 | 切屑不易排出 | 刀具冷却 | 定位精度 | 机床刚性
95 | 采用斜向进刀法车削螺纹和特点是 | 中 | BCDE | 切削力大 | 排居顺畅 | 牙形精度差 | 螺纹表面质量差 | 加工效率高
96 | 克服车削梯形螺纹中振动的方法包括 | 中 | ABCE | 加大两侧切削刃的前角 | 加强装夹的刚性 | 改变进刀方法 | 改变刀杆的结构 | 选择合适的的切削参数
97 | 变导程螺纹的几何形状特点是 | 中 | ACD | 可以是牙等宽，槽不等宽 | 可以是牙不等宽，槽也不等宽 | 可以是牙不等宽，槽等宽 | 导程变化是均匀的 | 导程变化是不均匀的
98 | 普通外螺纹的标准中规定了公差的项目是 | 中 | AE | 大径 | 底径 | 螺距 | 牙形角 | 中径
99 | ( )无助于枪孔钻加工深孔时减少切削和切削热。 | 中 | AB | 进给速度快，减少了切削力 | 有横刀，减少了切削负荷 | 导向性能好 | 切削液能够进入切削区 | 冷却和排屑性能好
100 | 要快速检查整个数控程序式是否存在错误应同时使用 | 中 | AE | 锁定功能 | MO1 | 单步运行 | 跳步功能 | 空运行功能

## 判断题
判断题
序号 | 题目（必填） | 难度 | 正确答案（必填）
1 | 热继电器误动作是因为其电流整定值太大造成的 | 易 | 错误
2 | 子程序的编写方式必须是增量方式。(FANUC系统、华中系统) | 易 | 错误
3 | 在程序段G72W(△d)R(e)；G72P(ns)Q(nf)U(△u)W(△w)F(f)S(s)T(t)；中，△u表示X轴方向上的精加工余量。(FANUC系统) | 易 | 正确
4 | 执行N10#1=5；N20#1=#1+5；后变量#1的值为仍为5。(FANUC系统、华中系统) | 易 | 错误
5 | 运算符LT的含义是小于或等于。(FANUC系统、华中系统) | 易 | 错误
6 | 自然对数的运算指令的格式为Ri=EXP(Rj)。(SIEMENS系统) | 易 | 错误
7 | 单步运行可用于快速检查整个程序。 | 易 | 错误
8 | 车削较深的槽，割刀主切削刃应该高于刀头的其他部位。 | 易 | 正确
9 | 车削薄壁零件的刀具负偏角不能过小。 | 易 | 正确
10 | 车削非单调外圆轮廓，必须确认刀具的副偏角角度是非合适。 | 易 | 正确
11 | 交错齿内排屑深孔钻的顶角比较大，一般为125~140度 | 易 | 正确
12 | 深孔钻上多刃和错齿利于分屑碎屑。 | 易 | 正确
13 | 由组成环和封闭环组成的尺寸链是一个封闭的链。 | 易 | 正确
14 | 零件从毛坯到成品的整个加工过程中，总余量等于各工序余量之和。 | 易 | 正确
15 | 测量精度和测量误差是两个相对的概念，精度高，则误差小；反之精度低，则误差大。 | 易 | 正确
16 | 为了保证机床主轴的传动精度，支承轴承的径向和轴向间隙调整得越小越好。 | 易 | 错误
17 | 圆柱凸轮可以于形成较大的机械 | 易 | 正确
18 | 圆锥凸轮可以使从动杆沿倾斜导轨移动 | 易 | 正确
19 | 蜗杆传动无法实现自锁 | 易 | 错误
20 | 蜗杆传动效率较低 | 易 | 正确
21 | 滚珠丝杠属于螺旋传动机构 | 易 | 正确
22 | 滚珠丝杠属于螺旋传动机构中的滑动螺旋机构 | 易 | 错误
23 | 滚珠丝杠副由于不能自锁，故在垂直安装应用时需添加平衡或自锁装置 | 易 | 正确
24 | 在滚珠丝杠副轴向间隙的调整方法中，常用双螺旋机构形式，其中以齿轮、差调隙式调整最为精确，方便 | 易 | 正确
25 | 螺纹标准中没有规定螺距和牙型角的公差，所以对这这两个要素不必做精度控制 | 易 | 错误
26 | 规定螺纹中经的下偏差是为了保证螺纹能顺利配合 | 易 | 错误
27 | 对有预紧力要求的螺纹连接，拧紧时应给扳手套上管子增大力矩 | 易 | 错误
28 | 对有预紧力要求的螺纹连接，拧紧时应使用测力扳手 | 易 | 正确
29 | 曲轴的功能是实现在往复运动和旋转运动的转换 | 易 | 正确
30 | 45#钢可以用于制造车床主轴 | 易 | 正确
31 | 45#钢可以用于制造刀具模具 | 易 | 错误
32 | 考据毛坯生产方式的经济性主要是毛坯的制造成本 | 易 | 错误
33 | 轴杆零件的毛培一般采用铸造 | 易 | 错误
34 | 液压传动系统能够实现能量传递和动作控制 | 易 | 正确
35 | 油缸中活塞的移动速度取决于油液的工作压力 | 易 | 错误
36 | 液压系统的密封装置要求磨损后在一定程度上能够自动补偿 | 易 | 正确
37 | .压力控制回路中可以用增压回路代替高压泵 | 易 | 正确
38 | 当液压系统的油温升高时.油液黏度增大.油温降低时.油液黏度减小 | 易 | 错误
39 | 黏度小的液压油工作压力小 | 易 | 正确
40 | 常用的润滑剂有润滑油跟润滑脂 | 易 | 正确
41 | 润滑剂的主要作用是降低摩擦阻力 | 易 | 正确
42 | 交流接触器的控制电路必须使用交流电 | 易 | 错误
43 | 为了防止电动机正.反转换向时出现相间断路，应选用机械连锁接触器 | 易 | 正确
44 | PLC内部元素的触点和线圈的链接是由程序来实现的 | 易 | 正确
45 | 可编程序控制器以串行方式工作是为了加快执行速度 | 易 | 错误
46 | 热继电器动作后，当测量元件温度恢复常态时热继电器会自动复位 | 易 | 错误
47 | 热继电器能在电压过高时起到保护作用 | 易 | 错误
48 | 当终止脉冲信号输入时，步进电动机将立即无惯性的停止运动 | 易 | 正确
49 | 三相同步电动机适用于不要求调速的场合 | 易 | 错误
50 | 用过电流继电器作为小容量直流电动机保护时，可按直流电动机长期工作的额定电流选择继电器 | 易 | 正确
51 | 机床电器控制线路不许有过载，短路，欠压，失压保护 | 易 | 正确
52 | 异步电动机的额定功率是指在额定运动情况下从轴上输出的电功率 | 易 | 错误
53 | 异步电动机在正常运转时，转速为转速 | 易 | 正确
54 | 数控机床的主要特点是自动化 | 易 | 错误
55 | 位置精度是数控机床特有的机床精度指标 | 易 | 正确
56 | 伺服系统的性能不会影响数控机床零件的表面粗糙度值 | 易 | 错误
57 | 数控机床伺服电机系统的作用是转换数控装置的脉冲信号去控制机床个部件工作 | 易 | 正确
58 | 不要有位置检测反馈装置的数控系统称为开环系统 | 易 | 正确
59 | 开环进给伺服系统的数控机床。其定位精度主要取决于伺服驱动元件和机床传动机构的精度，刚度和动态特性 | 易 | 正确
60 | 闭环系统的位置检测器件安装在伺服电动机上 | 易 | 错误
61 | 采用半闭环系统的数控机床的精度完全取决于位置测量和反馈系统的精度 | 易 | 错误
62 | 采用半闭环伺服系统的数控机床不需要反向间隙补偿 | 易 | 错误
63 | 采用半闭环伺服系统的数控机床需要丝杠螺距补偿 | 易 | 正确
64 | HT200进行表面淬火具有高硬度，可提高表面硬度和耐磨性 | 易 | 正确
65 | HT200进行调制处理可以获得良好的综合力学性能 | 易 | 错误
66 | 铁素体可锻铸铁具有一定的强度和一定的塑性与韧性 | 易 | 正确
67 | 可段铸铁中的石墨常以球形形式存在 | 易 | 错误
68 | 珠光体可锻铸铁的抗拉强度高于黑心可锻铸铁的抗拉强度 | 易 | 正确
69 | 抗拉强度最高的可锻铸铁其断后伸长率也最大 | 易 | 错误
70 | 球墨铸铁具有良好的力学性能的工艺性能 | 易 | 正确
71 | 球墨铸铁中的石墨常以团絮状形式存在 | 易 | 错误
72 | 防锈铝合金不属于变形铝合金 | 易 | 错误
73 | 超硬铝7A04可用做承力构件和高载荷零件，如飞机上的大梁等 | 易 | 正确
74 | G65调用宏程序指令中自变量的符号可以由操作者自行规定。 | 易 | 错误
75 | G65和M98调用宏程序，功能是相同的。 | 易 | 错误
76 | 使用G65给局部变量赋值时，自变量地址Z对应的变量号为#31。 | 易 | 错误
77 | 圆弧逼近法是指圆弧近似代替非圆曲线进行节点计算和加工的方法。在计算直线与圆弧交点时，要注意将小数点后面的位数留够，以保证足够的精度。 | 易 | 正确
78 | 机床与PC机之间的通讯传输数据时，应遵循准备接收数据的一方先准备好处于接收状态再发送的原则。 | 易 | 正确
79 | 数控车床用恒线速度控制加工端面、锥度和圆弧的时，必须限制主轴的最高转速。 | 易 | 正确
80 | 欠定位不能保证加工质量，往往会产生废品，因此是不允许的。 | 易 | 正确
81 | 极限偏差和公差可以是正、负或者为零 | 易 | 错误
82 | 数控机床的程序保护开关的处于ON位置时，不能对程序进行编辑。 | 易 | 正确
83 | 标准规定：工作量规的形位公差值为量规尺寸公差的50%，且其形位误差应限制在其尺寸公差带之内 | 易 | 正确
84 | 孔轴过渡配合中，孔的公差带与轴的公差带相互交叠。 | 易 | 正确
85 | 用G04指令可达到减小加工表面粗糙度值的目的。 | 易 | 正确
86 | 基面先行原则是将用来定位装夹的精基准的表面应优先加工出来，这样定位越精确，装夹误差就越小。 | 易 | 正确
87 | 机床精度调整时首先要精调机床床身的水平。 | 易 | 正确
88 | 除基本视图外，还有全刨视图，半剖视图和旋转视图三种视图。 | 易 | 错误
89 | 在 FA.NUC. OI系统中，G75第二行里的P,Q,R必须以无小数点方式表示。 | 易 | 错误
90 | 数控机床工作中要经常打开数控柜的门以便降温。 | 易 | 错误
91 | 扩孔能提高孔的位置精度。 | 易 | 错误
92 | 合理划分加工阶段，有利于合理利用设备并提高生产率。 | 易 | 正确
93 | 欠定位不能保证加工质量，往往会产生废品，因此是决不允许的。 | 易 | 正确
94 | 钢铁工件淬火后一般都要经过回火。 | 易 | 正确
95 | 故障的常规处理的三个步骤是调查故障、分析故障、检测排除故障。 | 易 | 正确
96 | 可转位数控螺纹车刀每种规格的刀片只能加工一个固定螺距。 | 易 | 正确
97 | C.NC.系统一般可用几种方式接受加工程序，其中MD.I是指从通信接口接受程序 | 易 | 错误
98 | 零件的基本偏差可以为正，也可以为负或零。 | 易 | 错误
99 | 数控机床的日常维护记录档案应由操作人员负责填写。 | 易 | 正确
100 | 深度千分尺的测微螺杆量是0.75mm。 | 易 | 正确