## Sheet2
组题说明：题目类型要以：(1)单选题、(2)多选题、(3)判断题、(4)填空题、(5)论述题、(6)问答题、(7)识图题 题型为基准；本系统暂时不识别其他类型题。
题目类型 | 问题 | 答案 | 分值 | 答案分析 | 选项 | 选项内容 | 选项 | 选项内容 | 选项 | 选项内容 | 选项 | 选项内容 | 选项 | 选项内容
单选题 | 数控机床的加工程序由（ ）程序内容和程序结束三部分组成。 | B | 0.5 |  | A | 程序代码 | B | 程序名 | C | 程序地址 | D | 程序指令
单选题 | 下列FANUC程序号中，表达错误的程序号是（ ）。 | B | 0.5 |  | A | O666 | B | O66666 | C | O6666 | D | O66
单选题 | 数控机床上有一个机械原点，该点到机床坐标零点在进给坐标轴方向上的距离可以在机床出厂时设定，该点称（ ）。 | B | 0.5 |  | A | 机床零点 | B | 机床参考点 | C | 工件零点 | D | 限位点
单选题 | 数控车床的（ ）通常设在主轴端面与轴线的相交点。 | B | 0.5 |  | A | 机床参考点 | B | 机床坐标原点 | C | 工件坐标系零点 | D | 换刀点
单选题 | 程序需暂停5秒时，下列正确的指令段是（ ）。 | B | 0.5 |  | A | G04P500 | B | G04P5000 | C | G04P50 | D | G04P5
单选题 | 在数控车床的以下代码中，属于开机默认代码的是（ ）。 | B | 0.5 |  | A | G17 | B | G18 | C | G19 | D | 由操作者指定
单选题 | 钢的品种繁多，按照用途可分为（ ）。 | B | 0.5 |  | A | 低碳钢、中碳钢和高碳钢 | B | 结构钢，工具钢和特殊性能钢等 | C | 普通质量钢、优质钢和高级优质钢 | D | 非合金钢、低合金钢和合金钢
单选题 | 曲率变化不大，精度要求不高的曲面轮廓，宜采用（ ）。 | B | 0.5 |  | A | 三轴联动加工 | B | 两轴半加工 | C | 四轴联动加工 | D | 两轴联动加工
单选题 | 滚珠丝杠螺母副消除间隙的目的是（ ）。 | B | 0.5 |  | A | 减小摩擦力矩 | B | 提高反向传动精度 | C | 增大驱动力矩 | D | 提高使用寿命
单选题 | 采用双导程蜗杆传递运动是为了（ ）。 | B | 0.5 |  | A | 增加预紧力 | B | 增大减速比 | C | 提高传动效率 | D | 消除或调整传动副的间隙
单选题 | 将位置检测反馈装置安装在机床的移动部件上的数控机床属于（ ）。 | B | 0.5 |  | A | 开环控制 | B | 闭环控制 | C | 半闭环控制 | D | 半开环控制
单选题 | 在半闭环数控系统中，位置反馈量是（ ）。 | B | 0.5 |  | A | 机床的工作台位移 | B | 进给伺服电机的转角 | C | 主轴电机转速 | D | 主轴电机转角
单选题 | 数控机床的（ ）的英文是SPINDLEOVERRIDE。 | B | 0.5 |  | A | 进给速率控制 | B | 主轴速度控制 | C | 快速进给速率选择 | D | 手轮速度
单选题 | 数控机床的条件信息指示灯EMERGENCYSTOP亮时，说明（ ）。 | B | 0.5 |  | A | 主轴可以运转 | B | 按下了急停按扭 | C | 回参考点 | D | 操作错误且未消除
单选题 | 数控机床手动数据输入时，可输入单一命令，按（ ）键使机床动作。 | B | 0.5 |  | A | 快速进给 | B | 循环启动 | C | 回零 | D | 手动进给
单选题 | 数控机床在开机后，须进行回零操作，使X、Z各坐标轴运动回到（ ）。 | B | 0.5 |  | A | 编程原点 | B | 机床参考点 | C | 工件零点 | D | 机床原点
单选题 | 在程序运行过程中，如果按下进给保持按钮，运转的主轴将（ ）。 | B | 0.5 |  | A | 停止运转 | B | 保持运转 | C | 重新启动 | D | 反向运转
单选题 | 程序编制中首件试切的作用是（ ）。 | A | 0.5 |  | A | 检验程序单的正确性，并检查是否满足加工精度要求 | B | 检验零件工艺方案的正确性 | C | 检验零件图样的正确性 | D | 检验数控程序的逻辑性
单选题 | 全闭环进给伺服系统的数控机床，其定位精度主要取决于（ ）。 | A | 0.5 |  | A | 检测装置的精度 | B | 伺服单元 | C | 机床传动机构的精度 | D | 控制系统
单选题 | 数控机床进给系统减少摩擦阻力和动静摩擦之差，是为了提高数控机床进给系统的（ ）。 | A | 0.5 |  | A | 快速响应性能和运动精度 | B | 运动精度和刚度 | C | 传动精度 | D | 传动精度和刚度
单选题 | 根据装配精度(即封闭环公差)合理分配组成环公差的过程，叫（ ）。 | A | 0.5 |  | A | 解尺寸链 | B | 装配法 | C | 工艺过程 | D | 检验方法
单选题 | 尺寸链中，当其他尺寸确定后，新产生的一个环是（ ）。 | A | 0.5 |  | A | 封闭环 | B | 减环 | C | 增环或减环 | D | 增环
单选题 | 相对于一般的三轴加工，以下关于多轴加工的说法（ ）是对的。①加工精度提高②编程复杂（特别是后处理）③加工质量提高④工艺顺序与三轴相同 | A | 0.5 |  | A | ①②③ | B | ①②③④ | C | ②③④ | D | ①③④
单选题 | 下列关于欠定位叙述正确的是（ ）。 | A | 0.5 |  | A | 应该限制的自由度没有限制完 | B | 限制的自由度大于六个 | C | 没有限制完六个自由度 | D | 不该限制的自由度而限制了
单选题 | （ ）在一定的范围内无需调整或稍加调整就可用于装夹不同的工件。这类夹具通常作为机床附件由专业厂生产，操作费时、生产率低，主要用于单件小批量生产。 | A | 0.5 |  | A | 通用夹具 | B | 专用夹具 | C | 可调夹具 | D | 组合夹具
单选题 | 计算机辅助编程中的后置是把（ ）转换成数控加工程序。 | A | 0.5 |  | A | 刀具位置文件 | B | 刀具数据 | C | 工装数据 | D | 零件数据模型
单选题 | 高速主轴为满足其性能要求，在结构上主要是采用（ ）电机直接驱动的内装电机集成化结构，从而减少传动环节，具有更高的可靠性。 | A | 0.5 |  | A | 交流伺服 | B | 步进伺服 | C | 直流伺服 | D | 内装
单选题 | 超精密加工要求严格的加工环境条件，加工环境需满足（ ）。①放置机床的房间室温控制在20±0.05℃②机床采用恒温油浇淋，恒温油控制在20±0.005℃③恒湿、超净化 | A | 0.5 |  | A | 条件①②③ | B | 条件②和③ | C | 条件①和② | D | 条件①和③
单选题 | 某程序中的一个程序段为：N03G90G19G94G02X30.0Y35.0R130.0F200该程序段的错误在于（ ）。 | A | 0.5 |  | A | 不应该用Gl9 | B | 不应该用G90 | C | 不应该用G94 | D | 不应该用G02
单选题 | 手工建立新的程序时，必须最先输入的是（ ）。 | A | 0.5 |  | A | 程序名 | B | 程序段号 | C | 程序 | D | 刀具号
单选题 | 以正弦规量测时，指示量表主轴应垂直于()。 | A | 0.5 |  | A | 平板面 | B | 正弦规斜面 | C | 工件端面 | D | 圆柱连心线
单选题 | 轮齿折断一般是发生在（ ）部位。 | A | 0.5 |  | A | 齿根 | B | 齿顶 | C | 齿中位圆 | D | 不能确定
单选题 | 画正等轴测图的X、Y轴时，为了保证轴间角，一般用（ ）三角板绘制。 | A | 0.5 |  | A | 30o | B | 45o | C | 90o | D | 以上都可以
单选题 | 根据组合体的组合方式，画组合体轴测图时，常用（ ）作图。 | A | 0.5 |  | A | 切割法、叠加法和综合法 | B | 叠加法 | C | 切割法 | D | 综合法
单选题 | 进给率即()。 | C | 0.5 |  | A | 切深×每回转进给量 | B | 每回转进给量÷每分钟转数 | C | 每回转进给量×每分钟转数 | D | 切深÷每回转进给量
单选题 | 程序的修改步骤，应该是将光标移至要修改处，输入新的内容，然后按（ ）键即可。 | C | 0.5 |  | A | 插入 | B | 删除 | C | 替代 | D | 复位
单选题 | 根据投影面展开的法则，三个视图的相互位置必然是以（ ）为主。 | C | 0.5 |  | A | 俯视图 | B | 左视图 | C | 主视图 | D | 仰视图
单选题 | 国标中规定用（ ）作为基本投影面。 | C | 0.5 |  | A | 正四面体的四面体 | B | 正五面体的五面体 | C | 正六面体的六个面 | D | 正三面体的三个面
单选题 | 国家鼓励企业制定（ ）国家标准或者行业标准的企业标准，在企业内部适用。 | C | 0.5 |  | A | 等同于 | B | 松于 | C | 严于 | D | 完全不同于
单选题 | IEC870-5-101规约中，若确认帧受到干扰或超时未收到确认帧时，则主站帧计数位FCB状态（ ）。 | C | 0.5 |  | A | 置0 | B | 置1 | C | 不变 | D | 取反
单选题 | 某系统在工作台处拾取反馈信息，该系统属于（ ）。 | C | 0.5 |  | A | 开环伺服系统 | B | 半闭环伺服系统 | C | 闭环伺服系统 | D | 定环伺服系统
单选题 | 工件加工完毕后，应将刀具从刀库中卸下，按（ ）清理编号入库。 | C | 0.5 |  | A | 任意顺序 | B | 调整卡或程序 | C | 刀具序号 | D | 所夹刀具名称
单选题 | 晶粒间交界的地方称为()。 | C | 0.5 |  | A | 晶格 | B | 晶粒 | C | 晶界 | D | 晶体
单选题 | 在FANUC数控系统中，下列宏程序调用语句中，（ ）是正确的。 | C | 0.5 |  | A | G65P1010L3A1.0B6.0G5.0 | B | G65P1010L2J4.0I6.0 | C | G65P1010B2.0A1.0M6.0 | D | G65P1010K7.0L6.0M3.0
单选题 | 指令G00G02G03G01X-25.0Y70.0F100中，最终执行的G代码是（ ）。 | C | 0.5 |  | A | G02 | B | G00 | C | G01 | D | G03
单选题 | 机床照明灯应选（ ）V供电。 | C | 0.5 |  | A | 110 | B | 220 | C | 36 | D | 380
单选题 | 数控系统增量返回参考点，零点到位信号的是从（ ）发出的。 | C | 0.5 |  | A | 电机后面脉冲编码器中的A/B相信号发出的 | B | 减速开关 | C | 电机后面脉冲编码器中的Z相（一转信号）发出 | D | 系统中的脉冲
单选题 | 以下材料中，耐热性最好的是（ ）。 | C | 0.5 |  | A | 碳素工具钢 | B | 合金工具钢 | C | 硬质合金 | D | 高速钢
单选题 | CNC是指（ ）的缩写。 | C | 0.5 |  | A | 柔性制造系统 | B | 自动化工厂 | C | 计算机数控系统 | D | 数控加工中心
单选题 | 在偏置值设置G55栏中的数值是（ ）。 | C | 0.5 |  | A | 工件坐标系的原点 | B | 刀具的长度偏差值 | C | 工件坐标系的原点相对机床坐标系原点偏移值 | D | 工件坐标系相对对刀点的偏移值
单选题 | 数控机床主轴电机需要在恒功率输出条件下工作，进给轴伺服电机需要在恒扭矩条件下工作，所以数控机床主轴电机大都采用（ ）。 | C | 0.5 |  | A | 同步电机 | B | 步进电机 | C | 异步电机 | D | 直流电机
单选题 | 辅助功能中表示程序计划停止的指令是（ ）。 | C | 0.5 |  | A | M02 | B | M00 | C | M01 | D | M30
单选题 | ()是铁碳合金相图中最低温度。 | C | 0.5 |  | A | 912℃ | B | 568℃ | C | 727℃ | D | 272℃
单选题 | 材料受力后在断裂之前产生塑性变形的能力称为()。 | C | 0.5 |  | A | 硬度 | B | 强度 | C | 塑性 | D | 韧性
单选题 | 铸造合金由液态凝固和冷却至温室的过程中，体积和尺寸减小的现象称为()。 | C | 0.5 |  | A | 铸造性 | B | 流动性 | C | 收缩性 | D | 扩展性
单选题 | 连续切削控制系统中，若两轴增益特性稍有差别，则加工圆时，将会形成（ ）。 | C | 0.5 |  | A | 圆的直径增大 | B | 接刀痕 | C | 椭圆 | D | 振动
单选题 | （ ）是引起机床加工误差的原因。①制造误差②安装误差③原理误差④传动间隙 | C | 0.5 |  | A | ①②③④ | B | ①③④ | C | ①②④ | D | ①②③
单选题 | 加工中心执行顺序控制动作和控制加工过程的中心是（ ）。 | C | 0.5 |  | A | 自动刀库 | B | 可编程控制器 | C | 数控系统 | D | 立柱
单选题 | 关于加工中心的特点描述不正确的是（ ）。 | C | 0.5 |  | A | 加工对象适应性强 | B | 加工精度高 | C | 加大了劳动者的劳动强度 | D | 工序集中
单选题 | 齿轮传递运动准确性的必检指标是（ ）。 | C | 0.5 |  | A | 齿厚偏差 | B | 齿廓总偏差 | C | 齿距累积误差 | D | 螺旋线总偏差
单选题 | 矩形花键联结采用的基准制为（ ）。 | C | 0.5 |  | A | 非基准制 | B | 基轴制 | C | 基孔制 | D | 基孔制或基轴制
单选题 | 最大实体尺寸是指（ ）。 | C | 0.5 |  | A | 孔和轴的最大极限尺寸 | B | 孔和轴的最小极限尺寸 | C | 孔的最小极限尺寸和轴的最大极限尺寸 | D | 孔的最大极限尺寸和轴的最小极限尺寸
单选题 | 含有下列哪项误差的测得值应该按一定的规则，从一系列测得值中予以剔除（ ）。 | C | 0.5 |  | A | 随机误差 | B | 变值系统误差 | C | 粗大误差 | D | 定值系统误差
单选题 | 粗大误差使测量结果严重失真，对于等精度多次测量值中，凡是测量值与算术平均值之差绝对值大于标准偏差σ的（ ）倍，即认为该测量值具有粗大误差，即应从测量列中将其剔除。 | C | 0.5 |  | A | 1 | B | 2 | C | 3 | D | 4
单选题 | Ra6.3μm的含义是（ ）。 | C | 0.5 |  | A | 尺寸精度为6.3μm | B | 光洁度为6.3μm | C | 粗糙度为6.3μm | D | 位置精度为6.3μm
单选题 | 若某测量面对基准面的平行度误差为0.08mm，则其（ ）误差必不大于0.08mm。 | C | 0.5 |  | A | 垂直度 | B | 对称度 | C | 平面度 | D | 位置度
单选题 | 数控车床X轴对刀时试车后只能沿（ ）轴方向退刀。 | D | 0.5 |  | A | Z | B | X | C | X、Z都可以 | D | 先X再Z数
单选题 | 后置刀架的数控车床，采用外圆右偏刀，当刀具沿工件直径向外进给一个脉冲后，用逐点比较法进行圆弧插补运算，计算偏差值为?ij<0，接下来刀具沿Z轴负方向进给一个脉冲，所加工的圆弧为（ ）。 | D | 0.5 |  | A | 逆时针凹弧 | B | 逆时针凸弧 | C | 顺时针凸弧 | D | 顺时针凹弧
单选题 | 生产某零件的时间定额为15分／件，那么一个工作日，该零件的产量定额（ ）。 | D | 0.5 |  | A | 40件／班 | B | 45件／班 | C | 35件／班 | D | 32件／班
单选题 | 工件以圆孔定位时，常用以下几种定位元件。其中（ ）定位方式的定心精度较高，但轴向定位误差较大。 | D | 0.5 |  | A | 圆柱销 | B | 圆柱心轴 | C | 圆锥销 | D | 圆锥心轴
单选题 | 数控车床上切断时，防止产生振动的措施是（ ）。 | D | 0.5 |  | A | 减小进给量 | B | 减小前角 | C | 增加刀头宽度 | D | 适当增大前角
单选题 | 车削加工时，减小（ ）可以减小工件的表面粗糙度。 | D | 0.5 |  | A | 刃倾角 | B | 主偏角 | C | 刀尖角 | D | 副偏角
单选题 | 形成（ ）的切削过程较平稳，切削力波动较小，已加工表面粗糙度值较小。 | D | 0.5 |  | A | 崩碎切屑 | B | 节状切屑 | C | 粒状切屑 | D | 带状切屑
单选题 | 由主切削刃直接切成的表面叫（ ）。 | D | 0.5 |  | A | 待加工面 | B | 切削平面 | C | 已加工面 | D | 切削表面
单选题 | 装配式复合刀具由于增加了机械连接部位，刀具的（ ）会受到一定程度的影响。 | D | 0.5 |  | A | 红硬性 | B | 硬度 | C | 工艺性 | D | 刚性
单选题 | 机夹可转位车刀，刀片型号规则中“S”表示（ ）。 | D | 0.5 |  | A | 圆形 | B | 三角形 | C | 五边形 | D | 四边形
单选题 | 低速切削刀具（如拉刀、板牙和丝锥等）的主要磨损形式为（ ）。 | D | 0.5 |  | A | 化学磨损 | B | 粘接磨损 | C | 扩散磨损 | D | 硬质点磨损
单选题 | 采用金刚石涂层的刀具不能加工（ ）零件。 | D | 0.5 |  | A | 钛合金 | B | 黄铜 | C | 铝合金 | D | 碳素钢
单选题 | 采用脉宽调制（PWM）进行直流电动机调速驱动时，通过改变（ ）来改变电枢回路的平均电压，从而实现直流电动机的平滑调速。 | D | 0.5 |  | A | 其他参数 | B | 脉冲的频率 | C | 脉冲的正负 | D | 脉冲的宽度
单选题 | 含有微处理器，可进行程序编制或适应条件变化的接口是（ ）。 | D | 0.5 |  | A | 零接口 | B | 被动接口 | C | 主动接口 | D | 智能接口
单选题 | 以下产品不属于机电一体化产品的是（ ）。 | D | 0.5 |  | A | 复印机 | B | 工业机器人 | C | 空调 | D | 电子计算机
单选题 | 多级齿轮传动中，各级传动比相等的分配原则适用于按（ ）设计的传动链。 | D | 0.5 |  | A | 重量最轻原则（大功率装置） | B | 输出轴的转角误差最小原则 | C | 最小等效转动惯量原则 | D | 重量最轻原则（小功率装置）
单选题 | 顺序控制系统是按照预先规定的次序完成一系列操作的系统，顺序控制器通常用()。 | D | 0.5 |  | A | DSP | B | 2051 | C | 单片机 | D | PLC
单选题 | 伺服控制系统一般包括控制器、被控对象、执行环节、比较环节和检测环节等个五部分。()。 | D | 0.5 |  | A | 换向结构 | B | 转换电路 | C | 存储电路 | D | 检测环节
单选题 | 步进电动机，又称电脉冲马达，是通过()决定转角位移的一种伺服电动机。 | D | 0.5 |  | A | 脉冲的占空比 | B | 脉冲的宽度 | C | 脉冲的相位 | D | 脉冲的数量
单选题 | PWM指的是（ ）。 | D | 0.5 |  | A | 可编程控制器 | B | 计算机集成系统 | C | 机器人 | D | 脉宽调制
单选题 | 在并联交流电路中，总电流等于各个分支电流的（ ）。 | D | 0.5 |  | A | 方根和 | B | 代数和 | C | 总和 | D | 相量和
单选题 | 识别通信电缆规格形式和用途的代号是（ ）。 | D | 0.5 |  | A | 外护层 | B | 电缆绝缘 | C | 电缆芯线 | D | 电缆型号
单选题 | 所谓对称三相负载就是()。 | D | 0.5 |  | A | 三个相电流有效值相等 | B | 三个相电压相等且相位角互差120° | C | 三个相电流有效值相等，三个相电压相等且相位角互差120° | D | 三相负载阻抗值相等，且阻抗角相等
单选题 | 交流电流I通过某电阻，在一定时间内产生的热量，与某直流电流I在相同时间内通过该电阻所产生的热量相等，那么就把此直流电流I定义为交流电流i的()。 | D | 0.5 |  | A | 瞬时值 | B | 最大值 | C | 最小值 | D | 有效值
单选题 | 交流电流表或交流电压表，指示的数值是（ ）。 | D | 0.5 |  | A | 瞬时值 | B | 平均值 | C | 最大值 | D | 有效值
单选题 | 要使主站系统能正确接收到厂站端设备的信息，必须使主站与厂站端的()一致。 | D | 0.5 |  | A | 系统软件 | B | 设备型号 | C | 通道带宽 | D | 通信规约
单选题 | 下列不属于操作系统的是（ ）。 | D | 0.5 |  | A | Solaris | B | WindowsXP | C | LINUX | D | WORD
单选题 | 有一个直流电路，电源电动势为10V，电源内阻为1欧姆，向负载R供电。此时负载从电源获得最大功率，则负载电阻R为（ ）欧姆。 | D | 0.5 |  | A | 1.5 | B | 9 | C | ∞ | D | 1
单选题 | 于有功功率和无功功率，错误的说法是（ ）。 | D | 0.5 |  | A | 在纯电感电路中，无功功率的最大值等于电路电压和电流的乘积 | B | 无功功率有正有负 | C | 在RLC电路中，有功功率就是在电阻上消耗的功率 | D | 无功功率就是无用的功率
单选题 | 当变压器油温升高时，测温探头的电阻阻值（ ）。 | D | 0.5 |  | A | 不一定 | B | 变小 | C | 不变 | D | 变大
单选题 | 电压互感器的误差与（ ）有关。 | D | 0.5 |  | A | 电压比误差 | B | 相角误差 | C | 电流比误差 | D | 二次阻抗
单选题 | 在变压器中性点装设消弧线圈的目的是（ ）。 | D | 0.5 |  | A | 吸收无功 | B | 限制变压器故障电流 | C | 提高电网电压水平 | D | 补偿电网接地的电容电流
单选题 | 当PLC上出现“BATT.V”显示时，说明（ ）。 | D | 0.5 |  | A | PLC有干扰信号 | B | PLC锂电池电压过高 | C | PLC程序出错 | D | PLC锂电池电压不足
单选题 | 串行通信接口中常用的符号TXD表示（ ）。 | D | 0.5 |  | A | 同步信号 | B | 接收数据信号 | C | 接地信号 | D | 发送数据信号
单选题 | 某线路更换TA重新投运后，后台显示的功率值和电流值均为线路实际负荷的一半，其可能原因是()。 | D | 0.5 |  | A | 线路的TA变比缩小了一倍 | B | 变送器的CT有一相被短接 | C | 变送器故障 | D | 线路的TA变比增大一倍
单选题 | 下列不属于监控系统站控层的设备是（ ）。 | D | 0.5 |  | A | 操作员工作站 | B | 前置机 | C | 数据通信网关 | D | 交流采样装置
单选题 | 关系数据库的规范化理论主要解决的问题是（ ）。 | D | 0.5 |  | A | 如何控制不同用户的数据操作权限 | B | 如何构造合适的数据物理结构 | C | 如何构造合适的应用程序界面 | D | 如何构造合适的数据逻辑结构
单选题 | （ ）使用专用机床比较合适。 | D | 0.5 |  | A | 新产品试加工 | B | 复杂型面加工 | C | 齿轮齿形加工 | D | 大批量加工
单选题 | 直接式专家控制通常由()组成。 | D | 0.5 |  | A | 信息获取与处理、控制规则集、推理机和传感器 | B | 控制规则集、知识库、推理机和传感器 | C | 信息获取与处理、知识库、推理机和传感器 | D | 信息获取与处理、知识库、控制规则集和推理机
单选题 | 专家系统的核心部分是（ ）。 | D | 0.5 |  | A | 知识库、数据库、人机接口 | B | 人机接口、过程接口、推理机构 | C | 人机接口、知识获取结构、推理机构 | D | 知识库、数据库、推理机构
单选题 | 采用单层拓扑结构的神经网络是（ ）。 | D | 0.5 |  | A | 小脑模型网络 | B | 生物神经网络 | C | BP网络 | D | HopfielD网络
单选题 | 单层神经网络，有两个输入，两个输出，它们之间的连接权有（ ）。 | D | 0.5 |  | A | 8个 | B | 6个 | C | 2个 | D | 4个
单选题 | 单层神经网络，有三个输入，三个输出，它们之间的连接权有（ ）。 | D | 0.5 |  | A | 25个 | B | 6个 | C | 16个 | D | 9个
单选题 | 离散HopfielD网络（ ）。 | D | 0.5 |  | A | 具有函数逼近功能 | B | 是多层反馈网络 | C | @ | D | 具有联想记忆功能
单选题 | 下面哪种类型的学习能够用于移动机器人的路径规划（ ）。 | D | 0.5 |  | A | 多层前向神经网络 | B | PID神经网络 | C | 自适应线性神经网络 | D | 遗传算法
单选题 | 遗传算法将问题的求解表示成“染色体”，“染色体”实际上是（ ）。 | D | 0.5 |  | A | 各种数值 | B | 存在于细胞核中能被碱性染料染色的物质 | C | 种群 | D | 用编码表示的字符串
单选题 | FMS是指（ ）。 | D | 0.5 |  | A | 计算机集成制造系统 | B | 自动化工厂 | C | 柔性制造系统 | D | 直接数控系统
单选题 | 对刀元件用于确定（ ）之间所应具有的相互位置。 | D | 0.5 |  | A | 机床与夹具 | B | 夹具与工件 | C | 夹具与刀具 | D | 机床与工件
单选题 | 数控机床要求在( )进给运动下不爬行，有高的灵敏度。 | D | 0.5 |  | A | 匀速 | B | 高速 | C | 停止 | D | 低速
单选题 | 下列变量引用段中，正确的引用格式为（ ）。 | D | 0.5 |  | A | G01[#1+#2]F[#3] | B | G01X#1+#2F#3 | C | G01X=#1+#2F=#3 | D | G01Z#1F#3
单选题 | 零件的真实大小，是以图样上的( )为依据的。 | D | 0.5 |  | A | 比例 | B | 图样大小 | C | 尺寸数据 | D | 技术要求
单选题 | 数控车床特别适合加工（ ）零件。 | D | 0.5 |  | A | 轴类和盘类 | B | 形状复杂的轴类 | C | 形状复杂的盘类 | D | 形状复杂的轴类和盘类
单选题 | 具有自动返回到程序起始位置的程序停止指令是（ ）。 | D | 0.5 |  | A | MO1 | B | M02 | C | M00 | D | M30
单选题 | 按数控机床发生的故障性质分类有（ ）和系统故障。 | D | 0.5 |  | A | 部件故障 | B | 控制器故障 | C | 伺服性故障 | D | 随机性故障
单选题 | 数控机床主轴转速S的单位是（ ）。 | D | 0.5 |  | A | r/mm | B | mm/r | C | mm/min | D | r/min
单选题 | 输入程序时若删除一个字节则需要按（ ）键。 | D | 0.5 |  | A | INPUT | B | RESE | C | HELP | D | CAN
单选题 | 以下（ ）指令，在使用时应按下面板“暂停”开关，才能实现程序暂停。 | D | 0.5 |  | A | M06 | B | M00 | C | M02 | D | M01
单选题 | 国标中对图样的尺寸标注统一以（ ）为单位。 | D | 0.5 |  | A | 英寸 | B | 微米 | C | 厘米 | D | 毫米
单选题 | 机械行业切削加工智能制造属于（ ）。 | D | 0.5 |  | A | 自动化智能制造 | B | 协同制造 | C | 流程型智能制造 | D | 离散型智能制造
单选题 | 同步示波器采用触发扫描方式，即外界信号触发一次，就产生( )个扫描电压波形。 | D | 0.5 |  | A | 4 | B | 3 | C | 2 | D | 1
单选题 | 直流电动机的换向极极性与顺着电枢转向的下一个主极极性( )。 | D | 0.5 |  | A | 并联 | B | 相同 | C | 串联 | D | 相反
单选题 | 三相异步电动机转子绕组的绕制和嵌线时，较大容量的绕线式转子绕组采用( )。 | D | 0.5 |  | A | 铝线 | B | 扁铝线 | C | 圆铜线 | D | 裸铜条
单选题 | 三相异步电动机的故障一般可分为( )类。 | D | 0.5 |  | A | 5 | B | 3 | C | 4 | D | 2
单选题 | 直流电动机调速的方法中，( )能实现无级调速且能量损耗小。 | D | 0.5 |  | A | 数控装置 | B | 削弱磁场 | C | 改变电枢回路电阻 | D | 斩波器
单选题 | 现代数控机床的数控系统是由机床控制程序、数控装置、可编程控制器、主轴控制系统及进给控制系统等组成，其核心部分是( )。 | D | 0.5 |  | A | 主轴控制系统 | B | 可编程控制器 | C | 进给控制系统 | D | 数控装置
单选题 | PLC交流双速电梯，目前层楼指示器普遍采用( )。 | D | 0.5 |  | A | 发光二极管 | B | 信号灯 | C | 指针 | D | 七段数码管
单选题 | 缩短辅助时间的措施有( )时间。 | D | 0.5 |  | A | 减少准备 | B | 减少休息 | C | 缩短作业 | D | 正确编制操作工艺，减少不必要的辅助
单选题 | 电压负反馈调速系统通过稳定直流电动机电枢电压来达到稳定转速的目的，其原理是电枢电压的变化与( )。 | D | 0.5 |  | A | 转速的变化平方成正比 | B | 转速的变化成反比 | C | 转速的变化平方成反比 | D | 转速的变化成正比
单选题 | 转子供电式三相并励交流换向器电动机的调速范围在( )以内时，调速平滑性很高。 | D | 0.5 |  | A | 10:1 | B | 5:1 | C | 2：1 | D | 3:1
单选题 | 大型变压器为充分利用空间，常采用( )截面。 | D | 0.5 |  | A | 方形 | B | 长方形 | C | 圆形 | D | 阶梯形
单选题 | 电力晶体管的缺点是( )。 | D | 0.5 |  | A | 功率容量小 | B | 必须具备专门的强迫换流电路 | C | 具有线性放大特性 | D | 易受二次击穿而损坏
单选题 | 机器人三原则是由（ ）提出的。 | D | 0.5 |  | A | 托莫维奇 | B | 约瑟夫·英格伯格 | C | 森政弘 | D | 阿西莫夫
单选题 | 当代机器人大军中最主要的机器人为（ ）。 | D | 0.5 |  | A | 特种机器人 | B | 军用机器人 | C | 服务机器人 | D | 工业机器人
单选题 | 机器人轨迹控制过程需要通过求解（ ）获得各个关节角的位置控制系统的设定值。 | D | 0.5 |  | A | 动力学正问题 | B | 运动学正问题 | C | 动力学逆问题 | D | 运动学逆问题
单选题 | 电机正反转运行中的两接触器必须实现相互间（ ）。 | D | 0.5 |  | A | 记忆 | B | 自锁 | C | 禁止 | D | 联锁
单选题 | 对于移动（平动）关节而言，关节变量是D-H参数中的（ ）。 | D | 0.5 |  | A | 扭转角 | B | 杆件长度 | C | 关节角 | D | 横距
单选题 | 运动正问题是实现如下变换（ ）。 | D | 0.5 |  | A | 从操作空间到关节空间的变换 | B | 从操作空间到迪卡尔空间的变换 | C | 从迪卡尔空间到关节空间的变换 | D | 从关节空间到操作空间的变换
单选题 | 职业道德活动中，对客人做到（ ）是符合语言规范的具体要求的。 | D | 0.5 |  | A | 语气严肃，维护自尊 | B | 语速要快，不浪费客人时间 | C | 言语细致，反复介绍 | D | 用尊称，不用忌语
单选题 | 为了获得非常平稳的加工过程，希望作业启动（位置为零）时（ ）。 | D | 0.5 |  | A | 速度恒定，加速度为零 | B | 速度恒定，加速度恒定 | C | 速度为零，加速度恒定 | D | 速度为零，加速度为零
单选题 | 测速发电机的输出信号为（ ）。 | D | 0.5 |  | A | 脉冲量 | B | 数字量 | C | 开关量 | D | 模拟量
单选题 | 用于检测物体接触面之间相对运动大小和方向的传感器是（ ）。 | D | 0.5 |  | A | 接近觉传感器 | B | 接触觉传感器 | C | 压觉传感器 | D | 滑动觉传感器
单选题 | 按故障发生部位分为（ ）。 | D | 0.5 |  | A | 磨损性故障 | B | 错用性故障 | C | 先天性故障 | D | 以下都是
单选题 | 下面哪种传感器不属于触觉传感器（ ）。 | D | 0.5 |  | A | 接近觉传感器 | B | 接触觉传感器 | C | 压觉传感器 | D | 热敏电阻
单选题 | FMC是（ ）的简称。 | D | 0.5 |  | A | 永磁式伺服系统 | B | 加工中心 | C | 计算机控制系统 | D | 柔性制造单元
单选题 | 由数控机床和其它自动化工艺设备组成的（ ），可以按照任意顺序加工一组不同工序与不同节拍的工件，并能适时地自由调度和管理。 | D | 0.5 |  | A | 挠性制造系统 | B | 刚性制造系统 | C | 弹性制造系统 | D | 柔性制造系统
单选题 | 在windows2000的“资源管理器”窗口中，其右部窗口中显示的是（ ）。 | D | 0.5 |  | A | 当前打开的文件夹名称 | B | 当前打开的文件夹名称及其内容 | C | 系统的文件夹树 | D | 当前打开的文件夹的内容
单选题 | 图样中的尺寸一般以（ ）为单位。 | D | 0.5 |  | A | m | B | cm | C | dm | D | mm
单选题 | 某导线的内阻为6欧，额定电压220V，额定功率2.2KW的电动机接在此导线上，求此导线的压降（ ）。 | D | 0.5 |  | A | 0.3V | B | 0.5V | C | 2V | D | 0.7V
单选题 | 数控机床故障分类较多，划分方法也不同，若按故障发生的原因分可分为（ ）。 | D | 0.5 |  | A | 有显示故障和无显示故障 | B | 系统故障和随机故障 | C | 破坏性故障和非破坏性故障 | D | 内部故障和外部故障
单选题 | 数控机床电气系统图和框图中的框常采用（ ）框。 | D | 0.5 |  | A | 椭圆形 | B | 圆形 | C | 梯形 | D | 矩形
单选题 | 绘制数控机床电气控制原理图时要遵守（ ）的一般规则。 | B | 0.5 |  | A | 建筑制图 | B | 电气制图 | C | 机械制图 | D | 电子制图
单选题 | 双活塞杆液压缸的两个（ ）的直径一般相等，其两腔的有效工作面积相同。 | B | 0.5 |  | A | 零件 | B | 活塞杆 | C | 部件 | D | 构件
单选题 | 良好的职业道德应该体现在：爱岗敬业，（ ），办事公道，文明礼貌，团结互助，遵纪守法，勤劳节约，开拓创新等方面。 | B | 0.5 |  | A | 大公无私 | B | 诚实守信 | C | 艰苦奋斗 | D | 崇尚科学
单选题 | 数控机床液压卡盘处于正卡且在高压夹紧状态下，其夹紧力的大小是由（ ）管路上的减压阀来调节的。 | B | 0.5 |  | A | 低压 | B | 高压 | C | 超低压 | D | 中压
单选题 | 回转刀盘分系统的控制回路，有（ ）条支路。 | B | 0.5 |  | A | 两 | B | 一 | C | 三 | D | 四
单选题 | 机床拆卸前应熟悉机械设备的有关图样和资料，熟悉设备的（ ）、性能和工作原理。 | B | 0.5 |  | A | 零件 | B | 结构 | C | 螺栓 | D | 螺丝
单选题 | 机床拆卸时首先由电工（ ）机床上的电器设备和电器元件。 | B | 0.5 |  | A | 测试 | B | 拆除 | C | 连接 | D | 检测
单选题 | 主轴内刀具的自动夹紧装置采用碟形弹簧通过拉杆及夹头拉住刀柄的尾部，夹紧力达（ ）以上。 | B | 0.5 |  | A | 20000N | B | 10000N | C | 50000N | D | 30000N
单选题 | 机械方式采用机械（ ）机构或光电盘方式进行粗定位。 | B | 0.5 |  | A | 齿轮 | B | 往复 | C | 齿条 | D | 凸轮
单选题 | 电动机与丝杠联轴器产生松动造成滚珠丝杠副运转（ ）。 | B | 0.5 |  | A | 加速 | B | 噪声 | C | 平稳 | D | 减速
单选题 | 首先检查Y轴有关位置参数，发现（ ）间隙、夹紧允差等均在要求范围内，可排除参数设置不当引起故障的因素。 | B | 0.5 |  | A | 正向 | B | 反向 | C | 位置 | D | 轴承
单选题 | 某数控铣床，开机时驱动器出现“编码器的电压太低，编码器反馈监控失效”报警内容，处理这种故障的办法是（ ）。 | B | 0.5 |  | A | 坐标轴重新回零 | B | 重新连接伺服电动机编码器反馈线，进行正确的接地连接 | C | 重新编写PLC程序 | D | 重新输入系统参数
单选题 | 放置了好长时间的数控车床，再次开机时，发现系统无显示，故障原因可能是（ ）。 | B | 0.5 |  | A | 数控系统存储器出错 | B | 显示电缆被老鼠咬断 | C | 数控系统零部件损坏 | D | 数控系统参数错误
单选题 | “满招损，谦受益”所说的是（ ）的道理。 | B | 0.5 |  | A | 争取职业荣誉的动机要纯，获得职业荣誉的手段要正，对待职业荣誉的态度要谦虚 | B | 对待职业荣誉的态度要谦 | C | 获得职业荣誉的手段要正 | D | 争取职业荣誉的动机要纯
单选题 | 当机床三色灯的红色灯亮时，表示（ ）。 | B | 0.5 |  | A | 机床处于准备状态 | B | 机床有故障 | C | 机床正在进行自动加工 | D | 机床处于非加工状态
单选题 | 在（ ）中，用主轴电机控制攻丝过程，主轴电机的工作和伺服电机一样。 | B | 0.5 |  | A | 换刀方式 | B | 刚性攻丝方式 | C | 钻孔方式 | D | 录入方式
单选题 | 数控系统用来匹配机床及数控功能的一系列（ ），叫做数控系统的参数。 | B | 0.5 |  | A | 程序 | B | 数据 | C | 符号 | D | 文件
单选题 | 数控铣床X坐标方向移动时工作台面的平行度检测时主轴（ ）处固定指示器，使其测头触及中央T形槽的检验面。 | B | 0.5 |  | A | 旁边 | B | 中央 | C | 侧面 | D | 任意
单选题 | 测量时工作台位于（ ）向行程的中间位置，在主轴锥孔中插入检验棒。 | B | 0.5 |  | A | 横 | B | 纵 | C | 外 | D | 内
单选题 | 三坐标测量仪是一种具有可作三个方向（ ）的探测器。 | B | 0.5 |  | A | 摇动 | B | 移动 | C | 转动 | D | 摆动
单选题 | 三坐标测量机基本结构主要有（ ）组成。 | B | 0.5 |  | A | 解码器、反射灯两大部分 | B | 机床、传感器、数据处理系统三大部分 | C | 机床、放大器两大部分 | D | 传感器、编辑器、驱动箱三大部分
单选题 | 以明文规定的守则、制度，用强制性手段来执行所反映的是职业纪律的（ ）。 | B | 0.5 |  | A | 一致性 | B | 强制性 | C | 规律性 | D | 特殊性
单选题 | 粗加工时，为了提高生产效率，选用切削用量时，应首先选择较大的（ ）。 | B | 0.5 |  | A | 切削厚度 | B | 切削深度 | C | 进给量 | D | 切削速度
单选题 | 若未考虑车刀刀尖半径的补偿值，会影响车削工件的（ ）精度。 | B | 0.5 |  | A | 内径 | B | 锥度及圆弧 | C | 长度 | D | 外径
单选题 | 过渡配合是指可能具有间隙或过盈的配合。此时，孔的公差带与轴的公差带（ ）。 | B | 0.5 |  | A | 相互包容 | B | 相互交叠 | C | 彼此分离 | D | 彼此相邻
单选题 | 下面（ ）不是引起模拟进给伺服控制单元过电压报警的原因。 | B | 0.5 |  | A | 输入交流电压过高 | B | 直流母线的直流电压过低 | C | 加、减速时间设定不合理 | D | 机械传动系统负载过重
单选题 | 数控机床伺服系统是以（ ）为直接控制目标的自动控制系统。 | B | 0.5 |  | A | 切削力 | B | 机械位移 | C | 机械运动速度 | D | 机械运动加速度
单选题 | 数控机床水平调整以工作台为基准平面，常使用（ ）精密水平仪来调整。 | B | 0.5 |  | A | 1个 | B | 2个 | C | 多个 | D | 3个
单选题 | 数控车床验收调试中总电源的连接可由（ ）验证正确。 | B | 0.5 |  | A | Z轴拖板油标 | B | 主轴箱油标 | C | 主轴风扇 | D | 电气箱风扇
单选题 | 闭环控制方式的移位测量元件应采用（ ）。 | B | 0.5 |  | A | 旋转变压器 | B | 长光栅尺 | C | 圆光栅 | D | 光电式脉冲编码器
单选题 | 不能提高光栅的分辨精度有（ ）。 | B | 0.5 |  | A | 增大刻线密度 | B | 提高刻线精度 | C | 提高鉴向倍频的倍数 | D | 使指示光栅刻线与标尺光栅刻线的夹角为0度
单选题 | CNC系统一般可用几种方式得到工件加工程序，其中MDI是（ ）。 | B | 0.5 |  | A | 从串行通信接口接收程序 | B | 利用键盘以手动方式输入程序 | C | 利用磁盘机读入程序 | D | 从网络通过Modem接收程序
单选题 | 下列哪种伺服系统的精度最高（ ）。 | B | 0.5 |  | A | 半闭环伺服系统 | B | 闭环伺服系统 | C | 开环伺服系统 | D | 开环伺服系统
单选题 | 新铣床验收工作应按（ ）进行。 | B | 0.5 |  | A | 机床说明书要求 | B | 国家标准 | C | 使用单位要求 | D | 机床生产厂家标准
单选题 | 在机床、工件一定的条件下，如何解决振动造成的加工质量（ ）。 | B | 0.5 |  | A | 提高转速 | B | 合理选择切削用量、刀具的几何参数 | C | 提高切削速度 | D | 每种方法都可以
单选题 | 对于孔系加工要注意安排加工顺序，安排得当可避免（ ）而影响位置精度。 | B | 0.5 |  | A | 定位误差 | B | 反向间隙 | C | 不重复定位误差 | D | 重复定位误差
单选题 | 质量分析是通过（ ）的分析来确定合格与不合格产品。 | B | 0.5 |  | A | 公式 | B | 数据 | C | 图表 | D | 信息
单选题 | 某加工中心进行镗孔时，所镗出的孔与其基准的相互位置度有误差，但未产生孔的形状误差，造成这种误差的原因可能是（ ）。 | B | 0.5 |  | A | 机床传动误差 | B | 机床导轨的导向误差 | C | 机床主轴的纯径向跳动 | D | 机床主轴的纯轴向跳动
单选题 | 对于万能工具显微镜描述正确的是（ ）。 | B | 0.5 |  | A | 它有X、Y、Z 三个方向读数器 | B | 它可用极坐标测量 | C | 它是电子显微镜 | D | 它不能测圆弧直径
单选题 | 纠正措施是要（ ）。 | B | 0.5 |  | A | 惩治错误 | B | 消除不合格的原因 | C | 消除不合格 | D | 处置不合格品
单选题 | 劳动合同分为固定期限劳动合同、无固定期限劳动合同和（ ）的劳动合同。 | B | 0.5 |  | A | 临时劳动合同 | B | 以完成一定工作任务为期限 | C | 不定时合同 | D | 定时合同
单选题 | 程序段G02 X50 Y-20 I28 J5 F0.3 中I28 J5表示（ ）。 | A | 0.5 |  | A | 圆弧的圆心相对圆弧起点坐标 | B | 圆弧的半径 | C | 圆弧的始点 | D | 圆弧的终点
单选题 | 某加工中心在主轴转速指令为零时，主轴仍往复转动，调整零速平衡和漂移补偿也不能消除故障，这说明（ ） | A | 0.5 |  | A | 主轴伺服系统受到外界干扰 | B | 主轴有定位抖动 | C | 主轴转速偏离指令值 | D | 主轴转速与进给不匹配
单选题 | 规定用地址字（ ）指令换刀。 | A | 0.5 |  | A | M06 | B | M04 | C | M03 | D | M05
单选题 | 曲面精加工，（ ）方案最为合理。 | A | 0.5 |  | A | 球头刀行切法 | B | 球头刀环切法 | C | 立铣刀环切法 | D | 立铣刀行切法
单选题 | 指示器和专用检验棒，检验时将指示器（ ）主轴锥孔中的专用检验棒上。 | A | 0.5 |  | A | 插入 | B | 拧入 | C | 敲入 | D | 打入
单选题 | 在visual one中，组件是以（ ）组织的数据容器，即组件中的数据在由节点组成的树结构中组织。 | A | 0.5 |  | A | 树形结构 | B | 分布结构 | C | 扁平结构 | D | 聚合结构
单选题 | 工业机器人机座有固定式和（ ）两种。 | A | 0.5 |  | A | 行走式 | B | 移动式 | C | 旋转式 | D | 电动式
单选题 | 机器人视觉系统是一种（ ）光传感系统，同时集成软硬件，综合现代计算机、光学和电子技术。 | A | 0.5 |  | A | 非接触式 | B | 接触式 | C | 自动控制 | D | 智能控制
单选题 | 世界上第一种机器人语言是美国斯坦福大学于1973年研制的（ ）语言。 | A | 0.5 |  | A | WAVE | B | LAMA-S | C | DIAL | D | AL
单选题 | 为了确保安全，用示教编程器手动运行机器人时，机器人的最高速度限制为（ ） | A | 0.5 |  | A | 250mm/s | B | 50mm/s | C | 800mm/s | D | 1600mm/s
单选题 | SQL语句中修改表结构的命令是（ ） | A | 0.5 |  | A | ALTER TABLE | B | MODIFY STRUCTURE | C | ALTER STRUCTURE | D | MODIFY TABLE
单选题 | SQL实现分组查询的短语是（ ）。 | A | 0.5 |  | A | GROUP BY | B | ORDER BY | C | ASC | D | HAVING
单选题 | 以下不属于人工神经网络主要特点的是( )。 | A | 0.5 |  | A | 网络中含有神经元 | B | 信息分布在神经元的连接上 | C | 便于用超大规模集成电路或光学集成电路系统实现 | D | 可以逼近任意非线性系统
单选题 | 根据供应链容量与用户需求的关系，可以划分为（ ）。①平衡的供应链 ②倾斜的供应链 ③动态的供应链 ④稳定的供应链 | A | 0.5 |  | A | ①② | B | ③④ | C | ①②④ | D | ①③
单选题 | 高温环境常有的基本类型（ ）。①高温、强热辐射作业 ②高温、高湿作业 ③夏天露天作业 ④高温作业 | A | 0.5 |  | A | ①②③ | B | ①②③④ | C | ①②④ | D | ①③
单选题 | （ ）是利用形象直观、色彩适宜的各种视觉感知信息将管理者的要求和意图让大家都看得见，以达到员工的自主管理、自我控制及提高劳动生产率的一种管理方式。 | A | 0.5 |  | A | 目视管理 | B | 定置管理 | C | 现场管理 | D | 5S管理
单选题 | 数据库管理系统DBMS是（ ）。 | A | 0.5 |  | A | 一组软件 | B | 一组硬件 | C | 一个完整的数据库应用系统 | D | 既有硬件也有软件
单选题 | 在机床执行自动方式下按进给暂停键，（ ）会立即停止，一般在编程出错或将要碰撞时按此键。 | A | 0.5 |  | A | 进给运动 | B | 控制系统 | C | 计算机 | D | 参数运算
单选题 | .M00与M01最大的区别是（ ）。 | A | 0.5 |  | A | M01要配合面板上的"选择停止"使用，而M00不用配合 | B | M00可用于计划停止，而M01不能 | C | M01可以使切削液停止，M00不能 | D | M00要配合面板上的"选择停止"使用，而M01不用配合
单选题 | 在切削速度加大到一定值后，随着切削速度继续加大，切削温度（ ）。 | A | 0.5 |  | A | 平稳并趋于减小 | B | 停止升高 | C | 继续升高 | D | 不变
单选题 | 在加工表面、刀具和切削用量中的切削速度和进给量都不变的情况下，所连续完成的那部分工艺过程称为（ ）。 | A | 0.5 |  | A | 工步 | B | 工序 | C | 工位 | D | 进给
单选题 | 与常规切削加工相比，高速切削加工的单位时间内材料切除率（ ）。 | A | 0.5 |  | A | 是常规切削加工的3～6倍或更高 | B | 低于常规切削加工 | C | 略高于常规切削加工 | D | 与常规切削加工相当
单选题 | 在FANUC数控系统中，用户宏程序是指含有（ ）的程序。 | A | 0.5 |  | A | 变量 | B | 子程序 | C | 常量 | D | 固定循环
单选题 | SLS技术最重要的是使用领域是（ ）。 | A | 0.5 |  | A | 金属材料成型 | B | 树脂材料成型 | C | 高分子材料成型 | D | 蒋片材料成型
单选题 | 以下（ ）情况不属于普通螺旋传动。 | A | 0.5 |  | A | 螺母回转，丝杠作直线运动 | B | 丝杠回转，螺母作直线运动 | C | 丝杠不动，螺母回转并作直线运动 | D | 螺母不动，丝杠回转并作直线运动
单选题 | 提高机床动刚度的有效措施是（ ）。 | A | 0.5 |  | A | 增大阻尼 | B | 增大偏斜度 | C | 减少偏斜度 | D | 减小摩擦
单选题 | 如果某轴一横截面实际轮廓由直径分别为Φ40.05mm和Φ40.03mm的两个同心圆包容而形成最小包容区域，则该横截面的圆度误差为（ ）。 | A | 0.5 |  | A | 0.01mm | B | 0.04mm | C | 0.02mm | D | 0.015mm
单选题 | 机械零件的良好工艺性是指在一定生产条件下，以最小的劳动量，最低的加工成本，而制成（ ）的零件，并且该零件具有最简单的安装和维护方法。 | A | 0.5 |  | A | 能满足使用性能 | B | 加工精度最高 | C | 表面质量最好 | D | 生产率最高
单选题 | 轴类零件的调质处理热处理工序应安排在（ ）。 | A | 0.5 |  | A | 粗加工后，精加工前 | B | 粗加工前 | C | 渗碳后 | D | 精加工后
单选题 | 检测环节能够对输出进行测量，并转换成比较环节所需要的量纲，一般包括传感器和( )。 | A | 0.5 |  | A | 转换电路 | B | 控制电路 | C | 逆变电路 | D | 调制电路
单选题 | 微型计算机的硬盘正在工作时，应特别注意避免（ ）。 | A | 0.5 |  | A | 震动或突然断电 | B | 使用鼠标 | C | 光线直射 | D | 噪声影响
单选题 | 数控机床几乎所有的辅助功能都通过（ ）来控制。 | A | 0.5 |  | A | PLC | B | 主计算机 | C | G代码 | D | 继电器
单选题 | 通常对机器人进行示教编程时，要求最初程序点与最终程序点的位置（ ），可提高工作效率。 | A | 0.5 |  | A | 相同 | B | 不同 | C | 分离越大越好 | D | 无所谓
单选题 | 夹紧力的方向应尽量( )于主切削力。 | A | 0.5 |  | A | 平行同向 | B | 指向 | C | 垂直 | D | 平行反向
单选题 | 符号键在编程时用于输入符号，( )键用于每个程序段的结束符。 | A | 0.5 |  | A | EOB | B | POS | C | CAN | D | SHIFT
单选题 | 数控车床功能的强弱主要取决于（ ）。 | A | 0.5 |  | A | 数控装置 | B | 检测装置 | C | 伺服装置 | D | 驱动装置
单选题 | 工艺系统的组成部分不包括（ ）。 | A | 0.5 |  | A | 量具 | B | 夹具 | C | 刀具 | D | 机床
单选题 | 线圈自感电动势的大小与( )无关 | A | 0.5 |  | A | 线圈的电阻 | B | 线圈的匝数 | C | 线圈周围的介质 | D | 线圈中电流的变化率
单选题 | 一个完整的计算机硬件系统包括( )。 | C | 0.5 |  | A | 集成电路 | B | 主机、键盘及显示器 | C | 计算机及其外围设备 | D | 数字电路
单选题 | 磁尺主要参数有动态范围、精度、分辨率，其中动态范围应为( )。 | C | 0.5 |  | A | 1～50m | B | 1～10m | C | 1～20m | D | 1～40m
单选题 | 带有速度、电流双闭环的调速系统，在启动时调节作用主要靠( )调节器产生。 | C | 0.5 |  | A | 电流、速度两个 | B | 负反馈电压 | C | 电流 | D | 速度
单选题 | 当机床执行M02指令时（ ）。 | C | 0.5 |  | A | 主轴停止、进给停止、控制系统复位、冷却液未关闭 | B | 主轴停止、进给停止、冷却液关闭、控制系统未复位 | C | 主轴停止、进给停止、冷却液关闭、控制系统复位 | D | 进给停止、冷却液关闭、控制系统复位、主轴不停
单选题 | 数控机床操作面板主要由（ ）开关、主轴转速倍率调整旋钮、进给倍率调节旋钮、各种辅助功能选择开关、手轮、各种指示灯等组成。 | C | 0.5 |  | A | 翻页键 | B | 显示器 | C | 操作模式 | D | 地址键
单选题 | 数控机床主轴编码器线数一般是（ ） | C | 0.5 |  | A | 512 | B | 128 | C | 1024 | D | 64
单选题 | 三坐标测量仪驱动系统采用直流（ ）电机。 | C | 0.5 |  | A | 特殊 | B | 步进 | C | 伺服 | D | 普通
单选题 | 当工件加工后尺寸有波动时，可修改（ ）中的数值至图样要求。 | C | 0.5 |  | A | 刀尖的位置 | B | 刀具补正 | C | 具磨耗补偿 | D | 刀尖半径
单选题 | 数控加工编程的步骤是( )。 | C | 0.5 |  | A | 数学处理，程序检验和首件试切,制备控制介质，编写程序清单 | B | 加工工艺分析，编写程序清单，数学处理，制备控制介质，程序检验和首件试切 | C | 加工工艺分析，数学处理，编写程序清单，制备控制介质，程序检验和首件试切 | D | 加工工艺分析，数学处理，编写程序清单，程序检验和首件试切，制备控制介质
单选题 | 同步带传动是一种综合了（ ）传动优点的新型传动。 | C | 0.5 |  | A | 链及齿轮 | B | 三角带及齿轮 | C | 带及链 | D | 齿条及齿轮
单选题 | 回转工作台转90°侧面铣刀铣削的直角精度属于数控机床的（ ）精度检验。 | C | 0.5 |  | A | 几何 | B | 定位 | C | 切削 | D | 联动
单选题 | 在编程中可用R来表示圆弧，还可用（ ）来运行圆弧。 | C | 0.5 |  | A | S,T | B | H,I,K | C | I,J,K | D | J,K,L
单选题 | 数控系统在工作中由于切削力太大，使机床过载引起空气开关跳闸，排除这种故障最好的办法是（ ）。 | C | 0.5 |  | A | 更换线路 | B | 更换电源模块 | C | 调整切削参数 | D | 更换空气开关
单选题 | 在镗多个平行孔时，出现孔位置精度超差的情况，在排除了程序和刀具的因素后，原因是（ ）。 | C | 0.5 |  | A | 增益误差超差 | B | 系统插补运算错误 | C | 滚珠丝杠螺距误差 | D | 反向间隙超差
单选题 | 机床精度可分为：静态精度、（ ）、热态精度。 | C | 0.5 |  | A | 加工精度 | B | 常温精度 | C | 动态精度 | D | 检测精度
单选题 | 机床加工时，如进行圆弧插补，规定的加工平面默认为（ ）。 | C | 0.5 |  | A | G19 | B | G18 | C | G17 | D | G20
单选题 | CAM系统中的加工模拟无法检查（ ）。 | C | 0.5 |  | A | 加工程序验证 | B | 加工精度检查 | C | 刀具磨损分析 | D | 优化加工过程
单选题 | 确定加工顺序和工序内容加工方法划分加工阶段，安排热处理检验其他辅助工序是( ) 的主要工作。 | C | 0.5 |  | A | 填写工艺文件 | B | 拟定加工工艺 | C | 拟定工艺路线 | D | 审批工艺文件
单选题 | 在CRT/MDI面板的功能键中，用于刀具偏置数设置的键是（ ）。 | C | 0.5 |  | A | CAN | B | POS | C | OFSET | D | PRGRM
单选题 | 最早的3D打印技术出现在什么时候（ ）。 | C | 0.5 |  | A | 二十世纪末 | B | 十九世纪初 | C | 十二世纪初 | D | 二十世纪八十年代
单选题 | 下列不属于先进制造工艺所具备的显著特点是（ ）。 | C | 0.5 |  | A | 优质 | B | 灵活 | C | 能耗大 | D | 洁净
单选题 | 已知某三线螺纹中径为12mm，螺距为1mm，则螺纹的导程为（ ）mm。 | C | 0.5 |  | A | 4 | B | 1 | C | 3 | D | 2
单选题 | 对零件图进行工艺分析时,除了对零件的结构和关键技术问题进行分析外,还应对零件的( )进行分析。 | C | 0.5 |  | A | 技术要求 | B | 精度 | C | 精度和技术 | D | 基准
单选题 | 以下属于分层实体制造技术的缺陷的是（ ）。 | C | 0.5 |  | A | 工件的抗拉强度和弹性不够好 | B | 工件表面有台阶级 | C | 工件不易吸湿膨胀 | D | 不能直接制作塑料工作
单选题 | （ ）是职业道德修养的前提 | C | 0.5 |  | A | 培养自己良好的行为习惯 | B | 学习先进人物的优秀品质 | C | 确立正确的人生观 | D | 增强自律性
单选题 | 敬业就是以一种严肃认真的态度对待工作，下列不符合的是（ ）。 | A | 0.5 |  | A | 工作以自我为中心 | B | 工作精益求精 | C | 工作勤奋努力 | D | 工作尽心尽力
单选题 | 数控机床的诞生是在（ ）年代。 | A | 0.5 |  | A | 50年代 | B | 50年代末 | C | 60年代 | D | 70年代
单选题 | 数控机床加工零件的程序编制不仅包括零件工艺过程，而且还包括切削用量、走刀路线和（ ）。 | A | 0.5 |  | A | 刀具尺寸 | B | 机床行程尺寸 | C | 工件尺寸 | D | 机床工作台尺寸
单选题 | 做好本质工作是每个从业人员的职业道德行为的（ ）。 | A | 0.5 |  | A | 基本职责 | B | 一般要求 | C | 最高要求 | D | 基本要求
单选题 | 先进制造技术的特点：（ ） | A | 0.5 |  | A | 先进性、广泛性、实用性、集成性、系统性、动态性 | B | 先进性、广泛性、实用性、集成性、系统性、智能性 | C | 先进性、广泛性、复杂性、集成性、系统性、动态性 | D | 先进性、广泛性、复杂性、集成性、系统性、智能性
单选题 | 用完量具后，要擦干净表面污渍铝屑，松开紧固装置，当（ ）不用时，在测量面要涂防锈油。 | A | 0.5 |  | A | 长时间 | B | 短时间 | C | 暂时 | D | 晚上
单选题 | 我国法定计量单位的主体是（ ） | A | 0.5 |  | A | SI单位制 | B | 工程单位制 | C | GS单位制 | D | MKS单位制
单选题 | 职业道德不体现（ ）。 | A | 0.5 |  | A | 从业者的工资收入 | B | 从业者对所从事职业的态度 | C | 从业者的价值观 | D | 从业者的道德观
单选题 | 精益生产的基本特点（ ）。①生产同步化 ②生产平准化 ③物流同步化 ④生产自动化 | A | 0.5 |  | A | ①② | B | ②③ | C | ①②③ | D | ①②③④
单选题 | 数控系统的手动进给值一般采用（ ）输入。 | A | 0.5 |  | A | 英寸或毫米 | B | 毫米 | C | 厘米 | D | 英寸
单选题 | 数控系统在自动运行时，单程序段控制指的是（ ）。 | A | 0.5 |  | A | 执行完程序的一个程序段之后停止 | B | 程序的所有程序段接连运行 | C | 跳过指定的程序段 | D | 只能执行简单的程序
单选题 | 数控车床在执行刚性攻丝时，（ ）每旋转一转，沿攻丝轴产生一定的进给（螺纹导程）。 | A | 0.5 |  | A | 主轴 | B | X轴 | C | 进给轴 | D | Z轴
单选题 | 铣削加工生产率高的原因是（ ） | A | 0.5 |  | A | 多齿同时切削 | B | 多齿连续切削 | C | 每个齿连续切削 | D | 随意
单选题 | 曲柄摇杆机构（ ）。 | A | 0.5 |  | A | 可将往复摆动变成连续转动 | B | 连杆作整周回转，摇杆作往复摆动 | C | 不能用于连续工作的摆动装置 | D | 只能将连续转动变成往复摆动
单选题 | 加工轴上封闭键槽时，应选用（ ）。 | A | 0.5 |  | A | 立式铣床，键槽铣刀 | B | 卧式铣床，键槽铣刀 | C | 立式铣床，三面刃铣刀 | D | 卧式铣床，三面刃铣刀
单选题 | 数控铣床X坐标方向移动时工作台面的平行度检测时在任意300测量长度上精密级为（ ）。 | A | 0.5 |  | A | 0.016mm | B | 0.035mm | C | 0.040mm | D | 0.025mm
单选题 | 加工宽度尺寸大的台阶和沟槽，一般采用（ ）。 | A | 0.5 |  | A | 立铣刀 | B | 成形铣刀 | C | 盘形铣刀 | D | 端铣刀
单选题 | 双推一支承方式：丝杠一端固定，另一端支承，固定端轴承同时（ ）轴向力和径向力。 | A | 0.5 |  | A | 承受 | B | 维持 | C | 支持 | D | 承担
单选题 | 数控机床操作按钮为（ ）的操作按钮。 | A | 0.5 |  | A | 自动方式（MEM） | B | 录入方式（MDI） | C | 编辑方式（Edit） | D | 回零方式（REF）
单选题 | 数控系统的刀具补偿参数一般包括刀具长度补偿和（ ）参数。 | A | 0.5 |  | A | 刀具半径补偿 | B | 刀具角度补偿 | C | 刀具序号补偿 | D | 刀具金属性能补偿
单选题 | 在visualone中，组件是从（ ）面板添加进3D空间布局中的。 | A | 0.5 |  | A | 电子目录 | B | 组件属性 | C | 单元组件类别 | D | 项目布局
单选题 | 锰元素在钢铁中属于（ ）。 | B | 0.5 |  | A | 有害元素 | B | 有益元素 | C | 中性元素 | D | 不确定
单选题 | 车削黄铜工件宜使用（ ）。 | B | 0.5 |  | A | 矿物油 | B | 干式切削 | C | 硫化矿油 | D | 水溶性切削剂
单选题 | FANUC系统指令G50S200的含义是（ ）。 | B | 0.5 |  | A | 最高线速度200mm/min | B | 最高转速200r/min | C | 线速度200m/min | D | 最低转速200r/min
单选题 | 从数控系统的功能来分，FS-0iC数控系统属于（ ）。 | B | 0.5 |  | A | 经济型数控系统 | B | 标准型数控系统 | C | 开环数控系统 | D | 开放式数控系统
单选题 | 关于数控系统的串口通讯，错误的说法是（ ）。 | B | 0.5 |  | A | 确认数控系统串口功能是否已开通 | B | 如果数据传输不正常，可以通过拔下数据通讯线进行复位，然后再插上通讯线 | C | 确认上位机软件里的参数设置和数控系统里面的串口参数是否一样 | D | 进行串口通讯前，首先检查传输线是否完好
单选题 | 在数控程序传输参数中，“9600E71”，分别代表（ ）。 | B | 0.5 |  | A | 数据位、停止位、波特率、奇偶校验 | B | 波特率、奇偶校验、数据位、停止位 | C | 波特率、数据位、停止位、奇偶校验 | D | 数据位、奇偶校验、波特率、停止位
单选题 | BP网络使用的学习规则是（ ）。 | B | 0.5 |  | A | 相关规则 | B | 纠错规则 | C | 竞争规则 | D | 模拟退火算法
单选题 | CCD（ChargeCoupleDDevice）摄像头输出信号为（ ）帧/秒。 | B | 0.5 |  | A | 20 | B | 25 | C | 30 | D | 50
单选题 | CCD摄像头采用电视PAL标准，每帧图像由（ ）场构成。 | B | 0.5 |  | A | 1 | B | 2 | C | 3 | D | 4
单选题 | 光栅传感器的光栅是在一块长条形的光学玻璃上密集等间距平行的刻线，刻线数为100线/mm，此光栅传感器测量分辨率是（ ）mm。 | B | 0.5 |  | A | 0.1 | B | 0.01 | C | 1 | D | 0.001
单选题 | 计算机控制系统实际运行时，需要由用户自行编写（ ），具有实时性、针对性、灵活性和通用性。 | B | 0.5 |  | A | 开发软件 | B | 应用软件 | C | 系统软件 | D | 实时软件
单选题 | 幅频特性和相频特性是模拟式传感器的（ ）。 | B | 0.5 |  | A | 静态特性指标 | B | 动态特性指标 | C | 输入特性参数 | D | 输出特性参数
单选题 | 受控变量是机械运动的一种反馈控制系统称（ ）。 | B | 0.5 |  | A | 顺序控制系统 | B | 伺服系统 | C | 数控机床 | D | 工业机器人
单选题 | 在三相电路中，功率因数角是指（ ）。 | B | 0.5 |  | A | 线电压和相电流之间的夹角 | B | 相电压和相电流之间的夹角 | C | 相电压和线电流之间的夹角 | D | 线电压和线电流之间的夹角
单选题 | 用户的功率因数低，将不会导致（ ）。 | B | 0.5 |  | A | 用户电压降低 | B | 用户有功负荷提升 | C | 设备容量需求增大 | D | 线路损耗增大
单选题 | 在电力系统中，发电机的容量和变压器的容量一般呈现出一种（ ）的关系。 | B | 0.5 |  | A | 几乎是相等的局面 | B | 变压器的容量大于发电机容量 | C | 发电机容量大于变压器容量 | D | 不能确定
单选题 | 电感线圈在直流电路中相当于（ ）。 | B | 0.5 |  | A | 开路 | B | 短路 | C | 电压源 | D | 大电阻
单选题 | 在含有电容的电路中，通过电容器的是（ ）。 | B | 0.5 |  | A | 直流电流 | B | 交流电流 | C | 直流电压 | D | 直流电动势
单选题 | 在下面的描述中，正确的是（ ）。 | B | 0.5 |  | A | 外存中的信息可直接被CPU处理 | B | 键盘是输入设备，显示器是输出设备 | C | 操作系统是一种很重要的应用软件 | D | 计算机上使用的汉字编码和ASCII码是—样的