## Sheet2
组题说明：题目类型要以：(1)单选题、(2)多选题、(3)判断题、(4)填空题、(5)论述题、(6)问答题、(7)识图题 题型为基准；本系统暂时不识别其他类型题。
题目类型 | 问题 | 答案 | 分值 | 答案分析 | 选项 | 选项内容 | 选项 | 选项内容 | 选项 | 选项内容 | 选项 | 选项内容 | 选项 | 选项内容
判断题 | 表达一个零件，必须画出主视图，其余视图和图形按需选用。 | 是 | 0.5
判断题 | 气动执行元件可分为气缸、气动马达及一些特殊气缸。 | 是 | 0.5
判断题 | 机床标准坐标采用右手笛卡尔直角坐标系。 | 是 | 0.5
判断题 | 人造金刚石是目前为止第一硬的刀具材料。 | 否 | 0.5
判断题 | 立方氮化硼是一种超硬材料，其硬度略高于人造金刚石，但不能以正常的切削速度切削淬火等硬度较高的材料。 | 否 | 0.5
判断题 | 超声波加工可用于不导电的金属材料的加工。 | 否 | 0.5
判断题 | 快速成形加工工艺可分为两大类：基于激光或其他光源的成形技术和基于喷射的成形技术。 | 是 | 0.5
判断题 | 切削力来源于克服切屑对前刀面的摩擦力和刀具后刀面对过渡表面与已加工表面之间的摩擦力。 | 是 | 0.5
判断题 | 数控刀具应具有较高的耐用度和刚度、良好的材料热脆性、良好的断屑性能、可调、易更换等特点。 | 是 | 0.5
判断题 | 尺寸标注应封闭。 | 否 | 0.5
判断题 | 非回转体类零件的主视图一般应选择工作位置。 | 是 | 0.5
判断题 | 将机件的某一部分向基本投影面投射所得的视图，称为局部视图。 | 是 | 0.5
判断题 | 局部视图的断裂边界应以细波浪线表示，当所表示的局部视图是完整的，且外轮廓线又成封闭时，波浪线可省略不画。 | 是 | 0.5
判断题 | 表示齿轮时，齿顶圆直径通常用da表示。 | 是 | 0.5
判断题 | 在计算齿轮参数时，尺根高hf=1.25m。 | 是 | 0.5
判断题 | 在标注尺寸时，尺寸数字一般应注写在尺寸线的下方，也允许注写在尺寸线的中断处。 | 否 | 0.5
判断题 | 与三个投影面均倾斜的平面称为一般位置平面。 | 是 | 0.5
判断题 | 65钢焊接性能比较好。 | 否 | 0.5
判断题 | 铁碳合金相图应用于铸造工艺。 | 否 | 0.5
判断题 | 加热---保温---冷却，是热处理工艺的基本过程。 | 是 | 0.5
判断题 | 金属结晶时，过冷度越大，结晶后晶粒越粗。 | 是 | 0.5
判断题 | 数据采样插补一般分粗、精两步完成插补运算。第一步是粗插补，由软件实现，第二步是精插补，由硬件实现。 | 是 | 0.5
判断题 | 晶体就是结晶的金属。 | 否 | 0.5
判断题 | 材料的成分和热处理决定组织，组织决定其性能，性能又决定其用途。 | 是 | 0.5
判断题 | 在开环系统中，丝杠副的接触变形将影响重复定位精度。 | 是 | 0.5
判断题 | 纯金属的结晶过程实际上是机加工的过程。 | 否 | 0.5
判断题 | 金属的结晶过程由晶核的产生和长大两个基本过程组成。 | 是 | 0.5
判断题 | 15钢退火后硬度降低。 | 否 | 0.5
判断题 | 金属的热处理包含普通热处理和特殊热处理。 | 否 | 0.5
判断题 | 只要有了公差标准，就能保证零件的互换性。 | 否 | 0.5
判断题 | 最小侧隙的确定与齿轮精度要求有关。 | 否 | 0.5
判断题 | 粗加工时，限制进给量的主要因素是切削深度，精加工时，限制进给量的主要因素是表面粗糙度。 | 否 | 0.5
判断题 | 数控系统I/O接口电路的主要任务之一是进行必要的电气隔离，防止干扰信号引起误动。 | 是 | 0.5
判断题 | 滚动轴承的精度等级是根据内、外径的制造精度来划分的。 | 否 | 0.5
判断题 | 相啮合的两个齿轮，都存在着基节偏差，对传动平稳性无影响。 | 否 | 0.5
判断题 | 气动技术的最终目的是利用压缩空气来驱动不同的机械装置。 | 是 | 0.5
判断题 | “进给保持”的意思是按给定的进给速度保持进给运动。 | 否 | 0.5
判断题 | 机床的操练、调整和修理应有经验或受过专门训练的人员进行。 | 是 | 0.5
判断题 | 同一个齿轮的齿距累积误差与其切向综合误差的数值是相等的。 | 否 | 0.5
判断题 | 在外圆车削加工时,背吃刀量等于待加工表面与已知加工表面间的距离。 | 是 | 0.5
判断题 | 主偏角即主刀刃偏离刀具中心线的角度。 | 否 | 0.5
判断题 | 前角即前面与基面间的夹角,在切削平面内测量。 | 否 | 0.5
判断题 | 根据资源特点，铝高速钢比钴高速钢更适合于我国国情。 | 是 | 0.5
判断题 | 数控机床在没有回参考点的方式下，能够实现软限位保护。 | 否 | 0.5
判断题 | 切削振动只会影响切削过程平稳性，而不会影响已加工表面质量。 | 否 | 0.5
判断题 | 刀具总切削力与工件切削力大小相等。 | 是 | 0.5
判断题 | 高速钢刀具粗加工时应选用以润滑作用为主的切削液。 | 是 | 0.5
判断题 | 汽车制造业是典型的流水线生产企业。 | 是 | 0.5
判断题 | 现代数控系统均采用变增益位置控制，一般要尽可能使快速定位（G00）时所使用的增益高一些。 | 否 | 0.5
判断题 | 刀库是进给系统的主要部件，其容量、布局以及具体结构对数控机床的设计有很大的影响。 | 否 | 0.5
判断题 | PLC可编程序控制器输入部分是收集被控制设备的信息或操作指令。 | 是 | 0.5
判断题 | 变频调速中的变频器都具有调频和调压两种功能。 | 是 | 0.5
判断题 | 安装刀开关时，刀开关在合闸状态下手柄应该向上，不能倒装和平装，以防止闸刀松动落下时误合闸。 | 是 | 0.5
判断题 | 漏电开关具有短路、严重过载和漏电保护的功能。 | 是 | 0.5
判断题 | 改变电源的频率不可以改变电动机的转速。 | 否 | 0.5
判断题 | 声觉传感器主要用于感受和解释在气体、液体或固体中的声波。 | 是 | 0.5
判断题 | 工业机器人的额定负载是指在规定范围内末端执行器所能承受的最大负载允许值。 | 否 | 0.5
判断题 | 机器人是具有脑、手、脚等三要素的个体。 | 是 | 0.5
判断题 | TCP点又称为工具中心点，是为了保证机器人程序和位置的重复执行而引入的。 | 是 | 0.5
判断题 | 工业机器人的自由度一般是4～6个。 | 是 | 0.5
判断题 | 为安全考虑，规定在低速运行时所能抓取的工件重量作为承载能力载荷。 | 否 | 0.5
判断题 | 电柜在走线的时候应该按照先接强电后接控制电，强电与控制电尽量分开，走线时应该就近接线等原则。 | 是 | 0.5
判断题 | 职业道德的实质内容是建设全新的社会主义劳动关系。 | 否 | 0.5
判断题 | 机器人已添加外部轴，当机器人自身轴运动指令和外部轴运动指令相邻时，机器人自身轴和外部轴会同时动作。 | 是 | 0.5
判断题 | 机器人的自由度数目就是机器人所具有独立坐标轴运动的数目。 | 是 | 0.5
判断题 | 变压器在改变电压的同时，也改变了电流和频率。 | 否 | 0.5
判断题 | 基坐标标定可以不在默认基坐标下进行。 | 否 | 0.5
判断题 | 机器人与外部设备联动时，机器人输入IO板只配置了PNP型，因此外部设备只能通过输出低电平才能向机器人传递信号。 | 否 | 0.5
判断题 | 对机器人进行示教时,模式旋钮打到示教模式后,外部设备发出的启动信号仍有效。 | 否 | 0.5
判断题 | 零点栓是用于对准原点位置的，也可以在拆装过程中用来固定机械臂。 | 否 | 0.5
判断题 | 机器人在空间运动时会有几个特殊点位，称为奇异点，机器人处于这些点位时无法完成运动，奇异点为一共有三个。 | 是 | 0.5
判断题 | 机器人在运动过程中其每个轴的运动范围是有限制的，因此需设置软硬限位，软限位的设置需和硬限位设置一样。 | 否 | 0.5
判断题 | 机器人默认坐标系是一个笛卡尔坐标系，固定位于机器人底部。它可以根据世界坐标系说明机器人的位置。 | 是 | 0.5
判断题 | 在手动示教的过程中发现机器人运动路径上有物体则需立即松开使能开关，强制停止机器人。 | 否 | 0.5
判断题 | 机器人主程序只能嵌套两级子程序。 | 否 | 0.5
判断题 | 当NC故障排除后，按MACRO键消除报警。 | 否 | 0.5
判断题 | FMS是柔性控制数控系统。 | 是 | 0.5
判断题 | 机床电路中，为了起到保护作用，熔断器应装在总开关的前面。 | 否 | 0.5
判断题 | 机器人的自由度数不等于关节数目。 | 否 | 0.5
判断题 | 结构型传感器与结构材料无关。 | 是 | 0.5
判断题 | 机械手亦可称之为机器人 | 是 | 0.5
判断题 | 电感式传感器只能检测与铁磁性物体间的距离。 | 是 | 0.5
判断题 | 电动机上的绝对光轴编码器是用来检测运动加速度的。 | 否 | 0.5
判断题 | 机器视觉是指用计算机实现人的视觉功能——对客观世界的三维场景的感知、识别和理解。 | 是 | 0.5
判断题 | 控制系统中涉及传感技术、驱动技术、控制理论和控制算法等。 | 是 | 0.5
判断题 | 谐波减速机的名称来源是因为刚轮齿圈上任一点的径向位移呈近似于余弦波形的变化。 | 否 | 0.5
判断题 | 由电阻应变片组成电桥可以构成测量重量的传感器。 | 是 | 0.5
判断题 | 为减少机械传动部件的扭矩反馈对电机动态性能的影响，机械传动系统的基本固有频率应低于电气驱动部件的固有频率的2～3倍，同时，传动系统的固有频率应接近控制系统的工作频率，以免系统产生振荡而失去稳定性。 | 否 | 0.5
判断题 | 传动机构的转动惯量取决于机构中各部件的质量和转速。 | 否 | 0.5
判断题 | 机电一体化系统的机械系统与一般的机械系统相比，应具有高精度、良好的稳定性、快速响应性的特性。 | 是 | 0.5
判断题 | 双螺母消除轴向间隙的结构形式结构紧凑，工作可靠，调整方便，能够精确调整。 | 否 | 0.5
判断题 | 永磁型步进电动机即使其定子绕组断电也能保持一定转矩，故具有记忆能力，可用于定位驱动。 | 是 | 0.5
判断题 | 步进电动机的转动惯量越大，同频率下的起动转矩就越大。 | 否 | 0.5
判断题 | 机械系统的刚度越大，固有频率越小。 | 否 | 0.5
判断题 | 计算机控制系统的采样周期越小，其控制精度就越低。 | 是 | 0.5
判断题 | 在混凝土和泥土等导电地面使用电烙铁，其外壳必须妥善接地，以防触电。 | 是 | 0.5
判断题 | 互感器二次绕组在接入仪表时极性的反正无所谓。 | 否 | 0.5
判断题 | 遥控有两种方式：一种是返送校核方式，另一种是直接执行方式。 | 是 | 0.5
判断题 | 自动化系统中，运行电压控制目标值（高限、低限、高高限、低低限）应能在线修改。 | 是 | 0.5
判断题 | 数控车床上一般将工件坐标系原点设定在零件右端面或左端面中心上。 | 是 | 0.5
判断题 | 工件坐标系的原点即“编程零点”与零件定位基准一定非要重合。 | 否 | 0.5
判断题 | M99与M30指令的功能是一致的，它们都能使机床停止一切动作。 | 否 | 0.5
判断题 | 从G00到G99的100种G代码，每种代码都具有具体的含义。 | 否 | 0.5
判断题 | 步进伺服系统在数控系统内部硬件配置参数中标识设定为45，交流伺服驱动器在数控内部硬件配置参数中标识设定为46。 | 否 | 0.5
判断题 | 在半闭环控制系统中，伺服电动机内装编码器的反馈信号只是速度反馈信号。 | 否 | 0.5
判断题 | 直线型检测装置有感应同步器、光栅、旋转变压器。 | 否 | 0.5
判断题 | 数控机床试运转噪声，不得超过80分贝。 | 是 | 0.5
判断题 | 具有闭环检测装置的高精度数控机床，因直接检测反馈补偿的是运动部位的移动，所以对机床传动链的要求不是很高。 | 否 | 0.5
判断题 | 测量范围分别为0～25mm、25～50mm的两外径千分尺的示值范围相同。 | 是 | 0.5
判断题 | 切削加工中的振动会影响已加工表面的质量。其中，低频振动会产生波度，高频振动会产生粗糙度。 | 是 | 0.5
判断题 | 在开环和半闭环数控机床上，定位精度主要取决于进给丝杠的精度。 | 是 | 0.5
判断题 | 机床夹具按使用机床类型分类，可分为通用夹具、专用夹具和组合夹具。 | 是 | 0.5
判断题 | 夹紧力方向应尽量垂直于主要定位基准面，同时应尽量与振动方向一致。 | 否 | 0.5
判断题 | 修正或消除机床的反向间隙应修正反向间隙参数。 | 是 | 0.5
判断题 | 正弦(度)的运算指令的格式为#i=SIN[#j](FANUC系统、华中系统)。 | 是 | 0.5
判断题 | 极坐标半径是指当前点到极点的距离(SIEMENS系统)。 | 是 | 0.5
判断题 | RS232C接口传输数据最多可实现一台计算机对一台机床。 | 是 | 0.5
判断题 | 接入局域网的数控机床必须有网络适配器。 | 是 | 0.5
判断题 | 若回转轴前工序加工径向尺寸为d1，本工序加工径向尺寸到d2，则其在直径上的工序余量为（d1-d2）/2。 | 否 | 0.5
判断题 | 当实际生产中不宜选择设计基准作为定位基准时，则应选择基准不重合而引起的误差最小的表面作定位基准。 | 是 | 0.5
判断题 | 职业道德的主要内容包括：爱岗敬业、诚实守信、办事公道、服务群众、奉献社会。 | 是 | 0.5
判断题 | 带的失效形式主要是打滑与疲劳破坏。 | 是 | 0.5
判断题 | 选择精基准时，先用加工表面的设计基准为定位基准，称为基准重合原则。 | 是 | 0.5
判断题 | 改善零件、部件的结构工艺性，可便于加工和装配，从而提高劳动生产率。 | 是 | 0.5
判断题 | 零件结构工艺性的好坏，是相对的，它将随着科学技术的发展和客观条件的不同而不同。 | 是 | 0.5
判断题 | 数控机床伺服系统的增益系数Kv越大，进给响应越快，位置控制精度越高。 | 是 | 0.5
判断题 | 铣床床台上的Ｔ形槽，其用途之一为当基准面。 | 是 | 0.5
判断题 | 深孔钻削过程中，钻头加工一定深度后退出工件，借此排出切屑。并进行冷却润滑，然后重新向前加工，可以保证孔的加工质量。 | 是 | 0.5
判断题 | 合像水平仪是一种用来测量对水平位置，或垂直位置微小偏差的几何量仪。 | 否 | 0.5
判断题 | 统计分析法不是用来分析加工误差的方法。 | 否 | 0.5
判断题 | 水力半径越小越容易产生堵塞现象。 | 是 | 0.5
判断题 | 在振动检测过程中，传感器必须和被测物紧密接触。 | 是 | 0.5
判断题 | 螺旋压板夹紧是一种应用最广泛的夹紧装置。 | 是 | 0.5
判断题 | 刀具预调仪是一种可预先调整和测量刀尖直径、装夹长度，并能将刀具数据输入加工中心NC程序的测量装置。 | 是 | 0.5
判断题 | 参考点是机床上的一个固定点，与加工程序无关。 | 是 | 0.5
判断题 | 数控机床中MDI是机床诊断智能化的英文缩写。 | 否 | 0.5
判断题 | 刮削内曲面时，乔刀的切削运动是螺纹运动。 | 是 | 0.5
判断题 | 内千分尺测量槽宽，宜取数次测量中的最小值。 | 是 | 0.5
判断题 | 环行分配可用硬件或软件实现。 | 是 | 0.5
判断题 | 在大批大量生产中，工时定额根据经验估定。 | 否 | 0.5
判断题 | 应尽量选择设计基准或装配基准作为定为基准。 | 是 | 0.5
判断题 | 加工中心是备有刀库并能自动更换刀具，对工件进行工序集中加工的数控机床。 | 是 | 0.5
判断题 | 数控加工中，G81是定位、铰孔指令。 | 是 | 0.5
判断题 | PRGRAM表示在MDI模式下MDI的资料输入和显示。 | 否 | 0.5
判断题 | 铣削高强度钢时，由于切削力大，容易引起硬质合金铣刀刀齿的崩刃，故一般采用YT30等牌号的刀具材料。 | 否 | 0.5
判断题 | 镍基合金和钛合金材料的强度大、硬度高、耐冲击，加工中容易硬化，切削温度高，刀具磨损严重，且切削效率很低。 | 是 | 0.5
判断题 | 插补运动的实际插补轨迹始终不可能与理想轨迹完全相同。 | 是 | 0.5
判断题 | 数控机床是在普通机床的基础上将普通电气装置更换成CNC控制装置。 | 否 | 0.5
判断题 | 根据模型的不同，有不同方式的仿真。从仿真实现的角度来看，模型特性可以分为连续系统和离散事件系统两大类。由于这两类系统的运动规律差异很大，描述其运动规律的模型也有很大的不同，因此相应的仿真方法不同，分别对应为连续系统仿真和离散事件系统仿真。 | 是 | 0.5
判断题 | 系统仿真有三个基本的活动，即系统建模、仿真建模和仿真实验。 | 是 | 0.5
判断题 | 看板管理是一种生产现场工艺控制系统。 | 否 | 0.5
判断题 | 系统仿真的三个要素，即系统、模型和计算机（软件和硬件）。 | 是 | 0.5
判断题 | 数据库系统中常见的三种数据模型有层次模型、网状模型和关系模型。 | 是 | 0.5
判断题 | 关系模式的三类完整性约束条件分别是实体完整性约束、参照完整性约束和域完整性约束。 | 是 | 0.5
判断题 | 随着RFID技术的不断发展，越来越多的应用对RFID系统的读写器也提出了更高的要求，未来的读写器也将朝着：多功能、小型化、便携式、嵌入式、模块化等方向发展。 | 是 | 0.5
判断题 | 根据电子标签工作时所需的能量来源，可以将电子标签分为：有源标签、无源标签两种。 | 是 | 0.5
判断题 | 物联网（Internet ofthings）被称为是信息技术的一次革命性创新，成为国内外IT业界和社会关注的焦点之一。它可以分为：标识、感知、处理、信息传送四个环节。 | 是 | 0.5
判断题 | 定位精度和重复定位精度，德国VDI3441标准的计算方法与ISO国际标准的计算方法不同，但计算出的数据种类相同。 | 否 | 0.5
判断题 | 流水线型生产工艺过程是不封闭的。 | 否 | 0.5
判断题 | 工业工程应用注重人的因素。 | 是 | 0.5
判断题 | 工业4.0的三大主题是智能物流、智慧工厂和智能生产。 | 是 | 0.5
判断题 | 在照明条件不好的情况下，由于反复努力辨认，会很快造成疲劳，工作效率低、效果差。 | 是 | 0.5
判断题 | 管理创新既是一种手段、方式，也是最终目的。 | 否 | 0.5
判断题 | 三相五柱式电压互感器有两个二次绕组，一个接成星形，一个接成开口三角形。 | 是 | 0.5
判断题 | 要确保质量，必须法制与德治并举。 | 是 | 0.5
判断题 | 职业道德体现的是职业对社会所负的道德责任与义务。 | 是 | 0.5
判断题 | 企业标准比国家标准层次低，在标准要求上可稍低于国家标准。 | 否 | 0.5
判断题 | 感知延伸层技术是保证物联网络感知和获取物理世界信息的首要环节，并将现有网络接入能力向物进行延伸。 | 是 | 0.5
判断题 | 物联网网络层技术主要用于实现物联网信息的双向传递和控制，重点在于适应物物通信需求的无线接入网和核心网的网络改造和优化，以及满足低功耗、低速率等物物通信特点的感知层通信和组网技术。 | 是 | 0.5
判断题 | 物联网环境支撑平台：根据用户所处的环境进行业务的适配和组合。 | 是 | 0.5
判断题 | 物联网公共服务则是面向公众的普遍需求，由跨行业的企业主体提供的综合性服务，如智能家居等。 | 是 | 0.5
判断题 | 现场总线与现场总线控制系统或现场总线系统/网络往往是做区分的。 | 否 | 0.5
判断题 | 差分码可能是归零码。 | 否 | 0.5
判断题 | 标准格式的CAN报文标识符（11位）可达2048个。 | 否 | 0.5
判断题 | CAN总线数据帧的数据长度码DLC指明数据场的字节数目，为4位，允许的数据字节数目为0，1，……，14，15。 | 否 | 0.5
判断题 | 一旦冷却液变质后，应立即将机床内冷却液收集并稀释后才能倒入下水道。 | 否 | 0.5
判断题 | 在DeviceNet现场总线中，组3报文ID值7有效，被使用。 | 否 | 0.5
判断题 | 对于企业信息化的发展阶段，不同的学者有不同的论述，建立了不同的模型。比较著名的模型有两个，一个是世界银行报告中提出的信息技术的扩散模型，另一个是诺兰模型。 | 是 | 0.5
判断题 | 战略目标集转化法虽然也首先强调目标，但它没有明显的目标导引过程。它通过识别企业“过程”引出了系统目标，企业目标到系统目标的转换是通过企业过程／数据类矩阵的分析得到的。 | 否 | 0.5
判断题 | 管理信息系统从概念上看由四大部件组成：信息源、信息处理器、信息用户和信息管理者。 | 是 | 0.5
判断题 | 管理信息系统能提供信息，具有支持企业或组织的运行、管理和记录功能。 | 是 | 0.5
判断题 | 根据诺兰模型，在信息管理阶段，信息系统面向企业整个管理层次，从低层的事务处理到高层的预测与决策都能提供信息支持。 | 是 | 0.5
判断题 | 划分时应同时遵循两点原则：沿对角线一个接一个地画小方块，即不能重叠，又不能漏掉任何一个数据和过程；小方块的划分不是任意的，必须将所有的“C”元素都包含在小方块内。 | 否 | 0.5
判断题 | CIO是从企业的全局和整体需要出发，直接领导与主持全企业的信息资源管理工作的企业高层管理人员。CIO产生于信息管理发展的竞争情报阶段。 | 是 | 0.5
判断题 | IP地址中A类地址的第一个字节表示主机地址。 | 否 | 0.5
判断题 | 软件工程学具有理论意义，也有实际用途。 | 否 | 0.5
判断题 | 软件工程的方法只适用于大型软件的开发，对小型软件的开发没有帮助。 | 否 | 0.5
判断题 | 软件重用不是提高软件开发生产率和目标系统质量的重要途径。 | 否 | 0.5
判断题 | 判定覆盖一定包含条件覆盖，条件覆盖也一定包含判定覆盖。 | 否 | 0.5
判断题 | 根据CAN总线2.0B技术规范规定，在同一个CAN总线网络系统中，不允许标准帧与扩展帧同时使用。 | 否 | 0.5
判断题 | 工人的作业速度与其熟练程度、努力程度、工作环境和操作的一致性无关。 | 否 | 0.5
判断题 | 工作抽样法可以研究设备的开动情况，查找机器开动率低的原因，对设备管理进行改善。 | 是 | 0.5
判断题 | 数控工艺文件中数控加工工序卡片和数控刀具卡片最为重要。 | 是 | 0.5
判断题 | 交流采样装置的虚负荷检验是在其断开运行状态下使用的一种检验方法。 | 是 | 0.5
判断题 | 目视管理要把握三要点:透明化、状态视觉化和状态定量化。 | 是 | 0.5
判断题 | 变电站所用电流互感器和电压互感器的二次绕组应有永久性的、可靠的保护接地。 | 是 | 0.5
判断题 | 全闭环控制数控系统不仅控制精度高，而且具有稳定的控制特性。 | 否 | 0.5
判断题 | 数控加工程序中有关机床电器的逻辑控制及其他一些开关信号的处理是用PLC控制程序来实现的，一般用C语言编写。 | 否 | 0.5
判断题 | 直流伺服电动机上的转子电流的换向位置由专门的检测器检测获得。 | 否 | 0.5
判断题 | 在设计PLC的梯形图时，在每一逻辑行中，并联触点多的支路应放在右边。 | 否 | 0.5